## Sheet1
Glass | Lighting System | External Shading | Heating Set Point | HVAC Improved | PV Coverage (%) | Energy Consumption per area (kWh/m2) | Carbon emission (kgCO2) | PPD | Embodied Carbon (kgCO2e) | Initial Cost (HKD)
Type 1 | no | no | no | no | no | 79.3 | 985.7 | 13.89 | 536.7587 | 8101.75
Type 1 | no | no | no | no | 25 | 49.3 | 613.1 | 13.89 | 658.3979 | 14076.37
Type 1 | no | no | no | no | 25 | 4.3 | 54.2 | 13.89 | 847.1887 | 23038.3
Type 1 | no | no | no | no | 75 | -40.7 | -504.7 | 13.89 | 1022.5732 | 32000.23
Type 1 | no | no | no | no | 100 | -100.7 | -1249.9 | 13.89 | 1237.9853 | 43949.47
Type 2 | no | no | no | no | no | 65.2 | 801.8 | 13.92 | 527.9728 | 10536.03
Type 2 | no | no | no | no | 25 | 20.2 | 242.9 | 13.92 | 703.3333 | 19497.96
Type 2 | no | no | no | no | 25 | -9.8 | -129.7 | 13.92 | 824.733 | 25472.58
Type 2 | no | no | no | no | 75 | -54.8 | -688.6 | 13.92 | 1000.0935 | 34434.51
Type 2 | no | no | no | no | 100 | -99.8 | -1247.5 | 13.92 | 1161.5449 | 43396.44
Type 3 | no | no | no | no | no | 80.8 | 997 | 13.92 | 383.9018 | 6993.27
Type 3 | no | no | no | no | 25 | 20.8 | 251.8 | 13.92 | 626.9168 | 18942.51
Type 3 | no | no | no | no | 25 | -9.2 | -120.8 | 13.92 | 748.3165 | 24917.13
Type 3 | no | no | no | no | 75 | -39.2 | -493.4 | 13.92 | 869.7163 | 30891.75
Type 3 | no | no | no | no | 100 | -99.2 | -1238.6 | 13.92 | 1085.1284 | 42840.99
no | LED | no | no | no | no | 95.3 | 1188.9 | 13.92 | 253.9675 | 3490.35
no | LED | no | no | no | 25 | 65.3 | 816.3 | 13.92 | 375.3553 | 9464.97
no | LED | no | no | no | 25 | 35.3 | 443.7 | 13.92 | 496.9944 | 15439.59
no | LED | no | no | no | 75 | -24.6 | -301.5 | 13.92 | 739.5305 | 27388.83
no | LED | no | no | no | 100 | -54.6 | -674.1 | 13.92 | 847.476 | 33363.45
no | fully auto control | no | no | no | no | 110.4 | 1383.8 | 13.99 | 1.7117 | 9.41
no | fully auto control | no | no | no | 25 | 50.4 | 638.6 | 13.99 | 285.9992 | 11958.65
no | fully auto control | no | no | no | 25 | -9.6 | -106.6 | 13.99 | 528.7748 | 23907.89
no | fully auto control | no | no | no | 75 | -39.6 | -479.2 | 13.99 | 650.1745 | 29882.51
no | fully auto control | no | no | no | 100 | -54.6 | -665.5 | 13.99 | 704.1353 | 32869.82
no | LED + fully auto control | no | no | no | no | 18.7 | 265.1 | 13.97 | 408.4619 | 17942.67
no | LED + fully auto control | no | no | no | 25 | 3.7 | 78.8 | 13.97 | 475.8769 | 20929.98
no | LED + fully auto control | no | no | no | 25 | -11.3 | -107.5 | 13.97 | 529.8616 | 23917.29
no | LED + fully auto control | no | no | no | 75 | -26.3 | -293.8 | 13.97 | 597.2767 | 26904.6
no | LED + fully auto control | no | no | no | 100 | -41.3 | -480.1 | 13.97 | 651.2614 | 29891.91
no | no | 250mm on west | no | no | no | 31.3 | 450.5 | 13.94 | 355.6526 | 14964.77
no | no | 250mm on west | no | no | 25 | 16.3 | 264.2 | 13.94 | 409.374 | 17952.08
no | no | 250mm on west | no | no | 25 | 1.3 | 78 | 13.94 | 476.789 | 20939.39
no | no | 250mm on west | no | no | 75 | -13.7 | -108.3 | 13.94 | 530.7737 | 23926.7
no | no | 250mm on west | no | no | 100 | -28.7 | -294.5 | 13.94 | 598.1888 | 26914.01
no | no | 250mm on east | no | no | no | 45.1 | 635.7 | 13.93 | 289.1234 | 11986.86
no | no | 250mm on east | no | no | 25 | 30.1 | 449.5 | 13.93 | 356.7778 | 14974.17
no | no | 250mm on east | no | no | 25 | 15.1 | 236.3 | 13.93 | 410.4992 | 17961.48
no | no | 250mm on east | no | no | 75 | 0.1 | 77 | 13.93 | 477.9142 | 20948.79
no | no | 250mm on east | no | no | 100 | -14.9 | -109.2 | 13.93 | 531.8989 | 23936.1
no | no | no | 20 | no | no | 35.2 | 450.4 | 13.93 | 424.8392 | 17944.79
no | no | no | 20 | no | 25 | 20.2 | 264.1 | 13.93 | 478.5606 | 20932.1
no | no | no | 20 | no | 25 | 5.2 | 77.8 | 13.93 | 545.9756 | 23919.41
no | no | no | 20 | no | 75 | -9.8 | -108.5 | 13.93 | 599.9603 | 26906.72
no | no | no | 20 | no | 100 | -24.8 | -294.8 | 13.93 | 667.3754 | 29894.03
no | no | no | 21 | no | no | 48.7 | 634.3 | 13.93 | 392.4005 | 16974
no | no | no | 21 | no | 25 | 33.7 | 448 | 13.93 | 460.055 | 19961.31
no | no | no | 21 | no | 25 | 18.7 | 261.7 | 13.93 | 513.7763 | 22948.62
no | no | no | 21 | no | 75 | 3.7 | 75.4 | 13.93 | 581.1914 | 25935.93
no | no | no | 21 | no | 100 | -11.3 | -110.9 | 13.93 | 635.1761 | 28923.24
no | no | no | no | yes | no | 48.2 | 633.5 | 13.93 | 392.9033 | 18858.48
no | no | no | no | yes | 25 | 33.2 | 447.2 | 13.93 | 460.5577 | 21845.79
no | no | no | no | yes | 25 | 18.2 | 260.9 | 13.93 | 514.2791 | 24833.1
no | no | no | no | yes | 75 | 3.2 | 74.6 | 13.93 | 581.6941 | 27820.41
no | no | no | no | yes | 100 | -11.8 | -111.7 | 13.93 | 635.6788 | 30807.72
Type 1 | LED | no | no | no | no | 15.6 | 247 | 13.93 | 567.1625 | 25460.98
Type 1 | LED | no | no | no | 25 | 0.6 | 60.7 | 13.93 | 634.5776 | 28448.29
Type 1 | LED | no | no | no | 25 | -14.4 | -125.6 | 13.93 | 688.5623 | 31435.6
Type 1 | LED | no | no | no | 75 | -29.4 | -311.9 | 13.93 | 755.9773 | 34422.91
Type 1 | LED | no | no | no | 100 | -44.4 | -498.2 | 13.93 | 809.962 | 37410.22
Type 1 | fully auto control | no | no | no | no | 26.6 | 330 | 14.68 | 754.5649 | 19686.55
Type 1 | fully auto control | no | no | no | 25 | 11.6 | 143.7 | 14.68 | 808.2862 | 22673.86
Type 1 | fully auto control | no | no | no | 25 | -3.4 | -42.5 | 14.68 | 875.7013 | 25661.17
Type 1 | fully auto control | no | no | no | 75 | -18.4 | -228.8 | 14.68 | 929.686 | 28648.48
Type 1 | fully auto control | no | no | no | 100 | -33.4 | -415 | 14.68 | 997.101 | 31635.79
Type 1 | LED + fully auto control | no | no | no | no | 33.4 | 426.1 | 13.88 | 727.764 | 17073.09
Type 1 | LED + fully auto control | no | no | no | 25 | 18.4 | 239.8 | 13.88 | 781.4854 | 20060.4
Type 1 | LED + fully auto control | no | no | no | 25 | 3.4 | 53.5 | 13.88 | 848.9004 | 23047.71
Type 1 | LED + fully auto control | no | no | no | 75 | -11.6 | -132.8 | 13.88 | 902.8851 | 26035.02
Type 1 | LED + fully auto control | no | no | no | 100 | -26.6 | -319.1 | 13.88 | 970.3002 | 29022.33
Type 1 | no | 250mm on west | no | no | no | 47.1 | 611.6 | 13.87 | 661.1965 | 14095.18
Type 1 | no | 250mm on west | no | no | 25 | 17.1 | 239 | 13.87 | 782.5723 | 20069.8
Type 1 | no | 250mm on west | no | no | 25 | -27.9 | -319.9 | 13.87 | 971.387 | 29031.73
Type 1 | no | 250mm on west | no | no | 75 | -72.9 | -878.8 | 13.87 | 1133.0778 | 37993.66
Type 1 | no | 250mm on west | no | no | 100 | -102.9 | -1251.4 | 13.87 | 1240.7839 | 43968.28
Type 1 | no | 250mm on east | no | no | no | 59.8 | 796.7 | 13.85 | 608.1239 | 11117.28
Type 1 | no | 250mm on east | no | no | 25 | 29.8 | 424.1 | 13.85 | 729.763 | 17091.9
Type 1 | no | 250mm on east | no | no | 25 | -0.2 | 51.5 | 13.85 | 850.8994 | 23066.52
Type 1 | no | 250mm on east | no | no | 75 | -60.2 | -693.7 | 13.85 | 1080.2446 | 35015.76
Type 1 | no | 250mm on east | no | no | 100 | -90.2 | -1066.3 | 13.85 | 1187.9746 | 40990.38
Type 1 | no | no | 20 | no | no | 43.7 | 609.4 | 13.82 | 663.2338 | 14113.99
Type 1 | no | no | 20 | no | 25 | 28.7 | 423.1 | 13.82 | 730.8882 | 17101.3
Type 1 | no | no | 20 | no | 25 | 13.7 | 236.8 | 13.82 | 784.6096 | 20088.61
Type 1 | no | no | 20 | no | 75 | -1.3 | 50.5 | 13.82 | 852.0246 | 23075.92
Type 1 | no | no | 20 | no | 100 | -16.3 | -135.8 | 13.82 | 906.0093 | 26063.23
Type 1 | no | no | 21 | no | no | 108.1 | 1355.8 | 13.83 | 447.0077 | 5135.37
Type 1 | no | no | 21 | no | 25 | 63.1 | 796.9 | 13.83 | 677.3105 | 14097.3
Type 1 | no | no | 21 | no | 25 | 48.1 | 610.6 | 13.83 | 731.2952 | 17084.61
Type 1 | no | no | 21 | no | 75 | -11.9 | -134.6 | 13.83 | 974.0707 | 29033.85
Type 1 | no | no | 21 | no | 100 | -101.9 | -1252.4 | 13.83 | 1310.8826 | 46957.71
Type 1 | no | no | no | yes | no | 61.6 | 794.6 | 13.82 | 712.5262 | 16113.82
Type 1 | no | no | no | yes | 25 | 16.6 | 235.7 | 13.82 | 887.8867 | 25075.75
Type 1 | no | no | no | yes | 25 | -13.4 | -136.9 | 13.82 | 1009.2865 | 31050.37
Type 1 | no | no | no | yes | 75 | -73.4 | -882.1 | 13.82 | 1238.3923 | 42999.61
Type 1 | no | no | no | yes | 100 | -103.4 | -1254.7 | 13.82 | 1346.0983 | 48974.23
Type 1 | LED | 250mm on west | no | no | no | 76.1 | 980.2 | 13.82 | 645.3745 | 15010.99
Type 1 | LED | 250mm on west | no | no | 25 | 46.1 | 607.6 | 13.82 | 767.0137 | 20985.61
Type 1 | LED | 250mm on west | no | no | 25 | 16.1 | 235 | 13.82 | 888.3895 | 26960.23
Type 1 | LED | 250mm on west | no | no | 75 | -28.9 | -323.9 | 13.82 | 1077.2042 | 35922.16
Type 1 | LED | 250mm on west | no | no | 100 | -103.9 | -1255.4 | 13.82 | 1346.6011 | 50858.71
Type 1 | fully auto control | 250mm on west | no | no | no | 73.5 | 966.3 | 13.83 | 698.258 | 15638.87
Type 1 | fully auto control | 250mm on west | no | no | 25 | 43.5 | 593.7 | 13.83 | 819.8971 | 21613.49
Type 1 | fully auto control | 250mm on west | no | no | 25 | 13.5 | 221.1 | 13.83 | 941.2729 | 27588.11
Type 1 | fully auto control | 250mm on west | no | no | 75 | -16.5 | -151.5 | 13.83 | 1062.6727 | 33562.73
Type 1 | fully auto control | 250mm on west | no | no | 100 | -61.5 | -710.4 | 13.83 | 1238.0332 | 42524.66
Type 1 | LED + fully auto control | 250mm on west | no | no | no | 39.5 | 1175.3 | 13.89 | 1061.0208 | 18826.37
Type 1 | LED + fully auto control | 250mm on west | no | no | 25 | 9.5 | 1145.3 | 13.89 | 1182.3966 | 24800.99
Type 1 | LED + fully auto control | 250mm on west | no | no | 25 | -5.5 | 1130.3 | 13.89 | 1249.8116 | 27788.3
Type 1 | LED + fully auto control | 250mm on west | no | no | 75 | -35.5 | 1100.3 | 13.89 | 1371.2114 | 33762.92
Type 1 | LED + fully auto control | 250mm on west | no | no | 100 | -50.5 | 1085.3 | 13.89 | 1425.1961 | 36750.23
Type 1 | LED | 250mm on east | no | no | no | 92.3 | 1168.8 | 13.81 | 557.6344 | 8132.09
Type 1 | LED | 250mm on east | no | no | 25 | 62.3 | 796.2 | 13.81 | 679.0222 | 14106.71
Type 1 | LED | 250mm on east | no | no | 25 | 17.3 | 237.3 | 13.81 | 854.3827 | 23068.64
Type 1 | LED | 250mm on east | no | no | 75 | -12.7 | -135.3 | 13.81 | 975.7824 | 29043.26
Type 1 | LED | 250mm on east | no | no | 100 | -57.7 | -694.2 | 13.81 | 1151.1429 | 38005.19
Type 1 | fully auto control | 250mm on east | no | no | no | 30.7 | 422.7 | 13.8 | 801.7482 | 20090.73
Type 1 | fully auto control | 250mm on east | no | no | 25 | 15.7 | 236.4 | 13.8 | 855.4696 | 23078.04
Type 1 | fully auto control | 250mm on east | no | no | 25 | 0.7 | 50.1 | 13.8 | 922.8846 | 26065.35
Type 1 | fully auto control | 250mm on east | no | no | 75 | -14.3 | -136.2 | 13.8 | 976.8693 | 29052.66
Type 1 | fully auto control | 250mm on east | no | no | 100 | -29.3 | -322.5 | 13.8 | 1044.2843 | 32039.97
Type 1 | LED + fully auto control | 250mm on east | no | no | no | 43.4 | 607.8 | 13.77 | 735.0059 | 17112.83
Type 1 | LED + fully auto control | 250mm on east | no | no | 25 | 28.4 | 421.5 | 13.77 | 802.6603 | 20100.14
Type 1 | LED + fully auto control | 250mm on east | no | no | 25 | 13.4 | 235.2 | 13.77 | 856.3817 | 23087.45
Type 1 | LED + fully auto control | 250mm on east | no | no | 75 | -1.6 | 48.9 | 13.77 | 923.7967 | 26074.76
Type 1 | LED + fully auto control | 250mm on east | no | no | 100 | -16.6 | -137.4 | 13.77 | 977.7814 | 29062.07
Type 1 | LED | no | 20 | no | no | 27.2 | 420.5 | 13.74 | 803.7855 | 20109.54
Type 1 | LED | no | 20 | no | 25 | 12.2 | 234.2 | 13.74 | 857.5069 | 23096.85
Type 1 | LED | no | 20 | no | 25 | -2.8 | 47.9 | 13.74 | 924.9219 | 26084.16
Type 1 | LED | no | 20 | no | 75 | -17.8 | -138.4 | 13.74 | 978.9066 | 29071.47
Type 1 | LED | no | 20 | no | 100 | -32.8 | -324.7 | 13.74 | 1046.3216 | 32058.78
Type 1 | fully auto control | no | 20 | no | no | 15.7 | 234.9 | 13.82 | 889.5984 | 25085.16
Type 1 | fully auto control | no | 20 | no | 25 | 0.7 | 48.6 | 13.82 | 957.0135 | 28072.47
Type 1 | fully auto control | no | 20 | no | 25 | -14.3 | -137.7 | 13.82 | 1010.9982 | 31059.78
Type 1 | fully auto control | no | 20 | no | 75 | -29.3 | -324 | 13.82 | 1078.4132 | 34047.09
Type 1 | fully auto control | no | 20 | no | 100 | -44.3 | -510.3 | 13.82 | 1132.3979 | 37034.4
Type 1 | LED + fully auto control | no | 20 | no | no | 29.1 | 420.4 | 13.8 | 836.9639 | 22107.25
Type 1 | LED + fully auto control | no | 20 | no | 25 | 14.1 | 234.1 | 13.8 | 890.6853 | 25094.56
Type 1 | LED + fully auto control | no | 20 | no | 25 | -0.9 | 47.8 | 13.8 | 958.1003 | 28081.87
Type 1 | LED + fully auto control | no | 20 | no | 75 | -15.9 | -138.5 | 13.8 | 1012.085 | 31069.18
Type 1 | LED + fully auto control | no | 20 | no | 100 | -30.9 | -324.8 | 13.8 | 1079.5001 | 34056.49
Type 1 | LED | no | 21 | no | no | 26.8 | 419.3 | 13.77 | 837.8761 | 22116.66
Type 1 | LED | no | 21 | no | 25 | 11.8 | 233 | 13.77 | 891.5974 | 25103.97
Type 1 | LED | no | 21 | no | 25 | -3.2 | 46.7 | 13.77 | 959.0125 | 28091.28
Type 1 | LED | no | 21 | no | 75 | -18.2 | -139.6 | 13.77 | 1012.9972 | 31078.59
Type 1 | LED | no | 21 | no | 100 | -33.2 | -325.9 | 13.77 | 1080.4122 | 34065.9
Type 1 | fully auto control | no | 21 | no | no | 25.7 | 418.3 | 13.74 | 839.0012 | 22126.06
Type 1 | fully auto control | no | 21 | no | 25 | 10.7 | 232 | 13.74 | 892.7226 | 25113.37
Type 1 | fully auto control | no | 21 | no | 25 | -4.3 | 45.7 | 13.74 | 960.1376 | 28100.68
Type 1 | fully auto control | no | 21 | no | 75 | -19.3 | -140.6 | 13.74 | 1014.1223 | 31087.99
Type 1 | fully auto control | no | 21 | no | 100 | -34.3 | -326.9 | 13.74 | 1081.5374 | 34075.3
Type 1 | LED + fully auto control | no | 21 | no | no | 30.2 | 420.7 | 13.82 | 836.3798 | 23982.33
Type 1 | LED + fully auto control | no | 21 | no | 25 | 15.2 | 234.4 | 13.82 | 890.1012 | 26969.64
Type 1 | LED + fully auto control | no | 21 | no | 25 | 0.2 | 48.1 | 13.82 | 957.5162 | 29956.95
Type 1 | LED + fully auto control | no | 21 | no | 75 | -14.8 | -138.2 | 13.82 | 1011.5009 | 32944.26
Type 1 | LED + fully auto control | no | 21 | no | 100 | -29.8 | -324.5 | 13.82 | 1078.916 | 35931.57
Type 1 | LED | no | no | yes | no | 28.6 | 412.7 | 13.81 | 837.4667 | 23991.73
Type 1 | LED | no | no | yes | 25 | 13.6 | 226.4 | 13.81 | 891.188 | 26979.04
Type 1 | LED | no | no | yes | 25 | -1.4 | 40.1 | 13.81 | 958.6031 | 29966.35
Type 1 | LED | no | no | yes | 75 | -16.4 | -146.2 | 13.81 | 1012.5878 | 32953.66
Type 1 | LED | no | no | yes | 100 | -31.4 | -332.5 | 13.81 | 1080.0028 | 35940.97
Type 1 | fully auto control | no | no | yes | no | 41.3 | 597.8 | 13.78 | 770.7244 | 21013.83
Type 1 | fully auto control | no | no | yes | 25 | 26.3 | 411.5 | 13.78 | 838.3788 | 24001.14
Type 1 | fully auto control | no | no | yes | 25 | 11.3 | 225.2 | 13.78 | 892.1002 | 26988.45
Type 1 | fully auto control | no | no | yes | 75 | -3.7 | 38.9 | 13.78 | 959.5152 | 29975.76
Type 1 | fully auto control | no | no | yes | 100 | -18.7 | -147.4 | 13.78 | 1013.4999 | 32963.07
Type 1 | LED + fully auto control | no | no | yes | no | 25.1 | 410.5 | 13.75 | 839.504 | 24010.54
Type 1 | LED + fully auto control | no | no | yes | 25 | 10.1 | 224.2 | 13.75 | 893.2253 | 26997.85
Type 1 | LED + fully auto control | no | no | yes | 25 | -4.9 | 37.9 | 13.75 | 960.6404 | 29985.16
Type 1 | LED + fully auto control | no | no | yes | 75 | -19.9 | -148.4 | 13.75 | 1014.6251 | 32972.47
Type 1 | LED + fully auto control | no | no | yes | 100 | -34.9 | -334.7 | 13.75 | 1082.0401 | 35959.78
Type 1 | no | 250mm on west | 20 | no | no | 27.6 | 406.7 | 13.82 | 889.2633 | 24610.21
Type 1 | no | 250mm on west | 20 | no | 25 | 12.6 | 220.4 | 13.82 | 942.9846 | 27597.52
Type 1 | no | 250mm on west | 20 | no | 25 | -2.4 | 34.1 | 13.82 | 1010.3997 | 30584.83
Type 1 | no | 250mm on west | 20 | no | 75 | -17.4 | -152.2 | 13.82 | 1064.3844 | 33572.14
Type 1 | no | 250mm on west | 20 | no | 100 | -32.4 | -338.5 | 13.82 | 1131.7994 | 36559.45
Type 1 | no | 250mm on east | 20 | no | no | 26 | 405.8 | 13.81 | 890.3501 | 24619.61
Type 1 | no | 250mm on east | 20 | no | 25 | 11 | 219.5 | 13.81 | 944.0715 | 27606.92
Type 1 | no | 250mm on east | 20 | no | 25 | -4 | 33.2 | 13.81 | 1011.4865 | 30594.23
Type 1 | no | 250mm on east | 20 | no | 75 | -19 | -153.1 | 13.81 | 1065.4712 | 33581.54
Type 1 | no | 250mm on east | 20 | no | 100 | -34 | -339.4 | 13.81 | 1132.8863 | 36568.85
Type 1 | no | 250mm on west | 21 | no | no | 23.6 | 404.6 | 13.78 | 891.2623 | 24629.02
Type 1 | no | 250mm on west | 21 | no | 25 | 8.6 | 218.3 | 13.78 | 944.9836 | 27616.33
Type 1 | no | 250mm on west | 21 | no | 25 | -6.4 | 32 | 13.78 | 1012.3987 | 30603.64
Type 1 | no | 250mm on west | 21 | no | 75 | -21.4 | -154.3 | 13.78 | 1066.3834 | 33590.95
Type 1 | no | 250mm on west | 21 | no | 100 | -36.4 | -340.6 | 13.78 | 1133.7984 | 36578.26
Type 1 | no | 250mm on east | 21 | no | no | 22.4 | 403.6 | 13.77 | 892.3874 | 24638.42
Type 1 | no | 250mm on east | 21 | no | 25 | 7.4 | 217.3 | 13.77 | 946.1088 | 27625.73
Type 1 | no | 250mm on east | 21 | no | 25 | -7.6 | 31 | 13.77 | 1013.5238 | 30613.04
Type 1 | no | 250mm on east | 21 | no | 75 | -22.6 | -155.3 | 13.77 | 1067.5085 | 33600.35
Type 1 | no | 250mm on east | 21 | no | 100 | -37.6 | -341.6 | 13.77 | 1134.9236 | 36587.66
Type 1 | no | 250mm on west | no | yes | no | 23.8 | 303.2 | 13.88 | 1130.387 | 21823.09
Type 1 | no | 250mm on west | no | yes | 25 | 8.8 | 116.9 | 13.88 | 1184.1083 | 24810.4
Type 1 | no | 250mm on west | no | yes | 25 | -6.2 | -69.4 | 13.88 | 1251.5234 | 27797.71
Type 1 | no | 250mm on west | no | yes | 75 | -21.2 | -255.7 | 13.88 | 1305.5081 | 30785.02
Type 1 | no | 250mm on west | no | yes | 100 | -36.2 | -442 | 13.88 | 1372.9231 | 33772.33
Type 1 | no | 250mm on east | no | yes | no | 22.1 | 302.4 | 13.87 | 1131.4738 | 21832.49
Type 1 | no | 250mm on east | no | yes | 25 | 7.1 | 116.1 | 13.87 | 1185.1952 | 24819.8
Type 1 | no | 250mm on east | no | yes | 25 | -7.9 | -70.2 | 13.87 | 1252.6102 | 27807.11
Type 1 | no | 250mm on east | no | yes | 75 | -22.9 | -256.5 | 13.87 | 1306.5949 | 30794.42
Type 1 | no | 250mm on east | no | yes | 100 | -37.9 | -442.8 | 13.87 | 1374.01 | 33781.73
Type 1 | no | no | 20 | yes | no | 19.7 | 301.2 | 13.85 | 1132.3859 | 21841.9
Type 1 | no | no | 20 | yes | 25 | 4.7 | 114.9 | 13.85 | 1186.1073 | 24829.21
Type 1 | no | no | 20 | yes | 25 | -10.3 | -71.4 | 13.85 | 1253.5223 | 27816.52
Type 1 | no | no | 20 | yes | 75 | -25.3 | -257.7 | 13.85 | 1307.507 | 30803.83
Type 1 | no | no | 20 | yes | 100 | -40.3 | -444 | 13.85 | 1374.9221 | 33791.14
Type 1 | no | no | 21 | yes | no | 3.5 | 113.9 | 13.82 | 1187.2325 | 24838.61
Type 1 | no | no | 21 | yes | 25 | -11.5 | -72.4 | 13.82 | 1254.6475 | 27825.92
Type 1 | no | no | 21 | yes | 25 | -26.5 | -258.7 | 13.82 | 1308.6322 | 30813.23
Type 1 | no | no | 21 | yes | 75 | -41.5 | -445 | 13.82 | 1376.0473 | 33800.54
Type 1 | no | no | 21 | yes | 100 | -56.5 | -631.3 | 13.82 | 1430.032 | 36787.85
Type 1 | LED | 250mm on west | 20 | no | no | 23.2 | 301.3 | 13.82 | 1201.5725 | 24821.92
Type 1 | LED | 250mm on west | 20 | no | 25 | 8.2 | 115 | 13.82 | 1255.2939 | 27809.23
Type 1 | LED | 250mm on west | 20 | no | 25 | -6.8 | -71.3 | 13.82 | 1322.7089 | 30796.54
Type 1 | LED | 250mm on west | 20 | no | 75 | -21.8 | -257.6 | 13.82 | 1376.6936 | 33783.85
Type 1 | LED | 250mm on west | 20 | no | 100 | -36.8 | -443.9 | 13.82 | 1444.1087 | 36771.16
Type 1 | fully auto control | 250mm on west | 20 | no | no | 21.7 | 298.9 | 13.82 | 1236.7883 | 26838.44
Type 1 | fully auto control | 250mm on west | 20 | no | 25 | 6.7 | 112.6 | 13.82 | 1290.5096 | 29825.75
Type 1 | fully auto control | 250mm on west | 20 | no | 25 | -8.3 | -73.7 | 13.82 | 1357.9247 | 32813.06
Type 1 | fully auto control | 250mm on west | 20 | no | 75 | -23.3 | -260 | 13.82 | 1411.9094 | 35800.37
Type 1 | fully auto control | 250mm on west | 20 | no | 100 | -38.3 | -446.3 | 13.82 | 1479.3244 | 38787.68
Type 1 | LED + fully auto control | 250mm on west | 20 | no | no | 21.2 | 298.2 | 13.82 | 1237.291 | 28722.92
Type 1 | LED + fully auto control | 250mm on west | 20 | no | 25 | 6.2 | 111.9 | 13.82 | 1291.0124 | 31710.23
Type 1 | LED + fully auto control | 250mm on west | 20 | no | 25 | -8.8 | -74.4 | 13.82 | 1358.4274 | 34697.54
Type 1 | LED + fully auto control | 250mm on west | 20 | no | 75 | -23.8 | -260.7 | 13.82 | 1412.4121 | 37684.85
Type 1 | LED + fully auto control | 250mm on west | 20 | no | 100 | -38.8 | -447 | 13.82 | 1479.8272 | 40672.16
Type 1 | LED | 250mm on east | 20 | no | no | 18.7 | 285.4 | 13.83 | 1290.1745 | 28722.92
Type 1 | LED | 250mm on east | 20 | no | 25 | 3.7 | 99.1 | 13.83 | 1343.8958 | 31710.23
Type 1 | LED | 250mm on east | 20 | no | 25 | -11.3 | -87.2 | 13.83 | 1411.3109 | 34697.54
Type 1 | LED | 250mm on east | 20 | no | 75 | -26.3 | -273.5 | 13.83 | 1465.2956 | 37684.85
Type 1 | LED | 250mm on east | 20 | no | 100 | -41.3 | -459.8 | 13.83 | 1532.7106 | 40672.16
Type 1 | fully auto control | 250mm on east | 20 | no | no | 22.3 | 300.2 | 13.81 | 1203.2843 | 24831.33
Type 1 | fully auto control | 250mm on east | 20 | no | 25 | 7.3 | 113.9 | 13.81 | 1257.0056 | 27818.64
Type 1 | fully auto control | 250mm on east | 20 | no | 25 | -7.7 | -72.4 | 13.81 | 1324.4207 | 30805.95
Type 1 | fully auto control | 250mm on east | 20 | no | 75 | -22.7 | -258.7 | 13.81 | 1378.4053 | 33793.26
Type 1 | fully auto control | 250mm on east | 20 | no | 100 | -37.7 | -445 | 13.81 | 1445.8204 | 36780.57
Type 1 | LED + fully auto control | 250mm on east | 20 | no | no | 20.6 | 299.4 | 13.8 | 1204.3711 | 24840.73
Type 1 | LED + fully auto control | 250mm on east | 20 | no | 25 | 5.6 | 113.1 | 13.8 | 1258.0925 | 27828.04
Type 1 | LED + fully auto control | 250mm on east | 20 | no | 25 | -9.4 | -73.2 | 13.8 | 1325.5075 | 30815.35
Type 1 | LED + fully auto control | 250mm on east | 20 | no | 75 | -24.4 | -259.5 | 13.8 | 1379.4922 | 33802.66
Type 1 | LED + fully auto control | 250mm on east | 20 | no | 100 | -39.4 | -445.8 | 13.8 | 1446.9073 | 36789.97
Type 1 | LED | 250mm on west | 21 | no | no | 18.2 | 298.2 | 13.77 | 1205.2832 | 24850.14
Type 1 | LED | 250mm on west | 21 | no | 25 | 3.2 | 111.9 | 13.77 | 1259.0046 | 27837.45
Type 1 | LED | 250mm on west | 21 | no | 25 | -11.8 | -74.4 | 13.77 | 1326.4196 | 30824.76
Type 1 | LED | 250mm on west | 21 | no | 75 | -26.8 | -260.7 | 13.77 | 1380.4043 | 33812.07
Type 1 | LED | 250mm on west | 21 | no | 100 | -41.8 | -447 | 13.77 | 1447.8194 | 36799.38
Type 1 | fully auto control | 250mm on west | 21 | no | no | 17 | 297.2 | 13.75 | 1206.4084 | 24859.54
Type 1 | fully auto control | 250mm on west | 21 | no | 25 | 2 | 110.9 | 13.75 | 1260.1298 | 27846.85
Type 1 | fully auto control | 250mm on west | 21 | no | 25 | -13 | -75.4 | 13.75 | 1327.5448 | 30834.16
Type 1 | fully auto control | 250mm on west | 21 | no | 75 | -28 | -261.7 | 13.75 | 1381.5295 | 33821.47
Type 1 | fully auto control | 250mm on west | 21 | no | 100 | -43 | -448 | 13.75 | 1448.9446 | 36808.78
Type 1 | LED + fully auto control | 250mm on west | 21 | no | no | 20.7 | 299.1 | 13.82 | 1238.5 | 26847.85
Type 1 | LED + fully auto control | 250mm on west | 21 | no | 25 | 5.7 | 112.8 | 13.82 | 1292.2214 | 29835.16
Type 1 | LED + fully auto control | 250mm on west | 21 | no | 25 | -9.3 | -73.5 | 13.82 | 1359.6364 | 32822.47
Type 1 | LED + fully auto control | 250mm on west | 21 | no | 75 | -24.3 | -259.8 | 13.82 | 1413.6211 | 35809.78
Type 1 | LED + fully auto control | 250mm on west | 21 | no | 100 | -39.3 | -446.1 | 13.82 | 1481.0361 | 38797.09
Type 1 | LED | 250mm on east | 21 | no | no | 19 | 298.3 | 13.8 | 1239.5869 | 26857.25
Type 1 | LED | 250mm on east | 21 | no | 25 | 4 | 112 | 13.8 | 1293.3082 | 29844.56
Type 1 | LED | 250mm on east | 21 | no | 25 | -11 | -74.3 | 13.8 | 1360.7233 | 32831.87
Type 1 | LED | 250mm on east | 21 | no | 75 | -26 | -260.6 | 13.8 | 1414.708 | 35819.18
Type 1 | LED | 250mm on east | 21 | no | 100 | -41 | -446.9 | 13.8 | 1482.123 | 38806.49
Type 1 | fully auto control | 250mm on east | 21 | no | no | 16.7 | 297.2 | 13.77 | 1240.499 | 26866.66
Type 1 | fully auto control | 250mm on east | 21 | no | 25 | 1.7 | 110.9 | 13.77 | 1294.2203 | 29853.97
Type 1 | fully auto control | 250mm on east | 21 | no | 25 | -13.3 | -75.4 | 13.77 | 1361.6354 | 32841.28
Type 1 | fully auto control | 250mm on east | 21 | no | 75 | -28.3 | -261.7 | 13.77 | 1415.6201 | 35828.59
Type 1 | fully auto control | 250mm on east | 21 | no | 100 | -43.3 | -448 | 13.77 | 1483.0351 | 38815.9
Type 1 | LED + fully auto control | 250mm on east | 21 | no | no | 15.5 | 296.2 | 13.75 | 1241.6242 | 26876.06
Type 1 | LED + fully auto control | 250mm on east | 21 | no | 25 | 0.5 | 109.9 | 13.75 | 1295.3455 | 29863.37
Type 1 | LED + fully auto control | 250mm on east | 21 | no | 25 | -14.5 | -76.4 | 13.75 | 1362.7606 | 32850.68
Type 1 | LED + fully auto control | 250mm on east | 21 | no | 75 | -29.5 | -262.7 | 13.75 | 1416.7453 | 35837.99
Type 1 | LED + fully auto control | 250mm on east | 21 | no | 100 | -44.5 | -449 | 13.75 | 1484.1603 | 38825.3
Type 1 | LED | no | 20 | yes | no | 20.3 | 297.4 | 13.82 | 1239.0027 | 28732.33
Type 1 | LED | no | 20 | yes | 25 | 5.3 | 111.1 | 13.82 | 1292.7241 | 31719.64
Type 1 | LED | no | 20 | yes | 25 | -9.7 | -75.2 | 13.82 | 1360.1391 | 34706.95
Type 1 | LED | no | 20 | yes | 75 | -24.7 | -261.5 | 13.82 | 1414.1238 | 37694.26
Type 1 | LED | no | 20 | yes | 100 | -39.7 | -447.8 | 13.82 | 1481.5389 | 40681.57
Type 1 | fully auto control | no | 20 | yes | no | 18.7 | 296.6 | 13.81 | 1240.0896 | 28741.73
Type 1 | fully auto control | no | 20 | yes | 25 | 3.7 | 110.3 | 13.81 | 1293.811 | 31729.04
Type 1 | fully auto control | no | 20 | yes | 25 | -11.3 | -76 | 13.81 | 1361.226 | 34716.35
Type 1 | fully auto control | no | 20 | yes | 75 | -26.3 | -262.3 | 13.81 | 1415.2107 | 37703.66
Type 1 | fully auto control | no | 20 | yes | 100 | -41.3 | -448.6 | 13.81 | 1482.6257 | 40690.97
Type 1 | LED + fully auto control | no | 20 | yes | no | 16.5 | 295.6 | 13.78 | 1241.0017 | 28751.14
Type 1 | LED + fully auto control | no | 20 | yes | 25 | 1.5 | 109.3 | 13.78 | 1294.7231 | 31738.45
Type 1 | LED + fully auto control | no | 20 | yes | 25 | -13.5 | -77 | 13.78 | 1362.1381 | 34725.76
Type 1 | LED + fully auto control | no | 20 | yes | 75 | -28.5 | -263.3 | 13.78 | 1416.1228 | 37713.07
Type 1 | LED + fully auto control | no | 20 | yes | 100 | -43.5 | -449.6 | 13.78 | 1483.5379 | 40700.38
Type 1 | LED | no | 21 | yes | no | 15.3 | 294.6 | 13.76 | 1242.1269 | 28760.54
Type 1 | LED | no | 21 | yes | 25 | 0.3 | 108.3 | 13.76 | 1295.8483 | 31747.85
Type 1 | LED | no | 21 | yes | 25 | -14.7 | -78 | 13.76 | 1363.2633 | 34735.16
Type 1 | LED | no | 21 | yes | 75 | -29.7 | -264.3 | 13.76 | 1417.248 | 37722.47
Type 1 | LED | no | 21 | yes | 100 | -44.7 | -450.6 | 13.76 | 1484.663 | 40709.78
Type 1 | fully auto control | no | 21 | yes | no | 17.6 | 286.2 | 13.82 | 1291.8862 | 29360.21
Type 1 | fully auto control | no | 21 | yes | 25 | 2.6 | 99.9 | 13.82 | 1345.6076 | 32347.52
Type 1 | fully auto control | no | 21 | yes | 25 | -12.4 | -86.4 | 13.82 | 1413.0226 | 35334.83
Type 1 | fully auto control | no | 21 | yes | 75 | -27.4 | -272.7 | 13.82 | 1467.0073 | 38322.14
Type 1 | fully auto control | no | 21 | yes | 100 | -42.4 | -459 | 13.82 | 1534.4223 | 41309.45
Type 1 | LED + fully auto control | no | 21 | yes | no | 16 | 285.4 | 13.81 | 1292.9731 | 29369.61
Type 1 | LED + fully auto control | no | 21 | yes | 25 | 1 | 99.1 | 13.81 | 1346.6944 | 32356.92
Type 1 | LED + fully auto control | no | 21 | yes | 25 | -14 | -87.2 | 13.81 | 1414.1095 | 35344.23
Type 1 | LED + fully auto control | no | 21 | yes | 75 | -29 | -273.5 | 13.81 | 1468.0942 | 38331.54
Type 1 | LED + fully auto control | no | 21 | yes | 100 | -44 | -459.8 | 13.81 | 1535.5092 | 41318.85
Type 1 | LED | 250mm on west | no | yes | no | 28.8 | 470.5 | 13.78 | 1226.2307 | 26391.71
Type 1 | LED | 250mm on west | no | yes | 25 | 13.8 | 284.2 | 13.78 | 1293.8852 | 29379.02
Type 1 | LED | 250mm on west | no | yes | 25 | -1.2 | 97.9 | 13.78 | 1347.6065 | 32366.33
Type 1 | LED | 250mm on west | no | yes | 75 | -16.2 | -88.4 | 13.78 | 1415.0216 | 35353.64
Type 1 | LED | 250mm on west | no | yes | 100 | -31.2 | -274.7 | 13.78 | 1469.0063 | 38340.95
Type 1 | fully auto control | 250mm on west | no | yes | no | 27.6 | 469.5 | 13.77 | 1227.3559 | 26401.11
Type 1 | fully auto control | 250mm on west | no | yes | 25 | 12.6 | 283.2 | 13.77 | 1295.0104 | 29388.42
Type 1 | fully auto control | 250mm on west | no | yes | 25 | -2.4 | 96.9 | 13.77 | 1348.7317 | 32375.73
Type 1 | fully auto control | 250mm on west | no | yes | 75 | -17.4 | -89.4 | 13.77 | 1416.1468 | 35363.04
Type 1 | fully auto control | 250mm on west | no | yes | 100 | -32.4 | -275.7 | 13.77 | 1470.1315 | 38350.35
Type 1 | LED + fully auto control | 250mm on west | no | yes | no | 19.2 | 87.5 | 13.89 | 705.045 | 19507.37
Type 1 | LED + fully auto control | 250mm on west | no | yes | 25 | 4.2 | -98.8 | 13.89 | 772.46 | 22494.68
Type 1 | LED + fully auto control | 250mm on west | no | yes | 25 | -10.8 | -285.1 | 13.89 | 826.4447 | 25481.99
Type 1 | LED + fully auto control | 250mm on west | no | yes | 75 | -25.8 | -471.4 | 13.89 | 893.8598 | 28469.3
Type 1 | LED + fully auto control | 250mm on west | no | yes | 100 | -40.8 | -657.7 | 13.89 | 947.8445 | 31456.61
Type 1 | LED | 250mm on east | no | yes | no | 17.9 | 86.7 | 13.88 | 706.1318 | 19516.77
Type 1 | LED | 250mm on east | no | yes | 25 | 2.9 | -99.6 | 13.88 | 773.5469 | 22504.08
Type 1 | LED | 250mm on east | no | yes | 25 | -12.1 | -285.9 | 13.88 | 827.5316 | 25491.39
Type 1 | LED | 250mm on east | no | yes | 75 | -27.1 | -472.2 | 13.88 | 894.9466 | 28478.7
Type 1 | LED | 250mm on east | no | yes | 100 | -42.1 | -658.5 | 13.88 | 948.9313 | 31466.01
Type 1 | fully auto control | 250mm on east | no | yes | no | 15.6 | 85.5 | 13.86 | 707.044 | 19526.18
Type 1 | fully auto control | 250mm on east | no | yes | 25 | 0.6 | -100.8 | 13.86 | 774.459 | 22513.49
Type 1 | fully auto control | 250mm on east | no | yes | 25 | -14.4 | -287.1 | 13.86 | 828.4437 | 25500.8
Type 1 | fully auto control | 250mm on east | no | yes | 75 | -29.4 | -473.4 | 13.86 | 895.8587 | 28488.11
Type 1 | fully auto control | 250mm on east | no | yes | 100 | -44.4 | -659.7 | 13.86 | 949.8434 | 31475.42
Type 1 | LED + fully auto control | 250mm on east | no | yes | no | 29.5 | 270.8 | 13.83 | 654.4478 | 16548.27
Type 1 | LED + fully auto control | 250mm on east | no | yes | 25 | 14.5 | 84.5 | 13.83 | 708.1691 | 19535.58
Type 1 | LED + fully auto control | 250mm on east | no | yes | 25 | -0.5 | -101.8 | 13.83 | 775.5842 | 22522.89
Type 1 | LED + fully auto control | 250mm on east | no | yes | 75 | -15.5 | -288.1 | 13.83 | 829.5689 | 25510.2
Type 1 | LED + fully auto control | 250mm on east | no | yes | 100 | -30.5 | -474.4 | 13.83 | 896.9839 | 28497.51
Type 1 | LED | 250mm on west | 20 | yes | no | 19 | 240.4 | 13.82 | 776.2306 | 22506.2
Type 1 | LED | 250mm on west | 20 | yes | 25 | 4 | 54.1 | 13.82 | 843.6456 | 25493.51
Type 1 | LED | 250mm on west | 20 | yes | 25 | -11 | -132.2 | 13.82 | 897.6303 | 28480.82
Type 1 | LED | 250mm on west | 20 | yes | 75 | -26 | -318.5 | 13.82 | 965.0453 | 31468.13
Type 1 | LED | 250mm on west | 20 | yes | 100 | -41 | -504.8 | 13.82 | 1019.03 | 34455.44
Type 1 | fully auto control | 250mm on west | 20 | yes | no | 17.5 | 238.1 | 13.82 | 811.4463 | 24522.72
Type 1 | fully auto control | 250mm on west | 20 | yes | 25 | 2.5 | 51.8 | 13.82 | 878.8613 | 27510.03
Type 1 | fully auto control | 250mm on west | 20 | yes | 25 | -12.5 | -134.5 | 13.82 | 932.846 | 30497.34
Type 1 | fully auto control | 250mm on west | 20 | yes | 75 | -27.5 | -320.8 | 13.82 | 1000.2611 | 33484.65
Type 1 | fully auto control | 250mm on west | 20 | yes | 100 | -42.5 | -507.1 | 13.82 | 1054.2458 | 36471.96
Type 1 | LED + fully auto control | 250mm on west | 20 | yes | no | 17 | 237.4 | 13.83 | 811.949 | 26407.2
Type 1 | LED + fully auto control | 250mm on west | 20 | yes | 25 | 2 | 51.1 | 13.83 | 879.3641 | 29394.51
Type 1 | LED + fully auto control | 250mm on west | 20 | yes | 25 | -13 | -135.2 | 13.83 | 933.3488 | 32381.82
Type 1 | LED + fully auto control | 250mm on west | 20 | yes | 75 | -28 | -321.5 | 13.83 | 1000.7638 | 35369.13
Type 1 | LED + fully auto control | 250mm on west | 20 | yes | 100 | -43 | -507.8 | 13.83 | 1054.7485 | 38356.44
Type 1 | LED | 250mm on east | 20 | yes | no | 29.4 | 409.8 | 13.83 | 811.1111 | 24047.77
Type 1 | LED | 250mm on east | 20 | yes | 25 | 14.4 | 223.5 | 13.83 | 864.8325 | 27035.08
Type 1 | LED | 250mm on east | 20 | yes | 25 | -0.6 | 37.2 | 13.83 | 932.2475 | 30022.39
Type 1 | LED | 250mm on east | 20 | yes | 75 | -15.6 | -149.1 | 13.83 | 986.2322 | 33009.7
Type 1 | LED | 250mm on east | 20 | yes | 100 | -30.6 | -335.4 | 13.83 | 1053.6473 | 35997.01
Type 1 | fully auto control | 250mm on east | 20 | yes | no | 25.4 | 306.2 | 13.92 | 1052.2348 | 21260.65
Type 1 | fully auto control | 250mm on east | 20 | yes | 25 | 10.4 | 119.9 | 13.92 | 1105.9562 | 24247.96
Type 1 | fully auto control | 250mm on east | 20 | yes | 25 | -4.6 | -66.4 | 13.92 | 1173.3712 | 27235.27
Type 1 | fully auto control | 250mm on east | 20 | yes | 75 | -19.6 | -252.7 | 13.92 | 1227.3559 | 30222.58
Type 1 | fully auto control | 250mm on east | 20 | yes | 100 | -34.6 | -439 | 13.92 | 1294.771 | 33209.89
Type 1 | LED + fully auto control | 250mm on east | 20 | yes | no | 18.2 | 239.7 | 13.82 | 777.9423 | 22515.61
Type 1 | LED + fully auto control | 250mm on east | 20 | yes | 25 | 3.2 | 53.4 | 13.82 | 845.3573 | 25502.92
Type 1 | LED + fully auto control | 250mm on east | 20 | yes | 25 | -11.8 | -132.9 | 13.82 | 899.342 | 28490.23
Type 1 | LED + fully auto control | 250mm on east | 20 | yes | 75 | -26.8 | -319.2 | 13.82 | 966.7571 | 31477.54
Type 1 | LED + fully auto control | 250mm on east | 20 | yes | 100 | -41.8 | -505.5 | 13.82 | 1020.7418 | 34464.85
Type 1 | LED | 250mm on west | 21 | yes | no | 16.6 | 238.8 | 13.81 | 779.0291 | 22525.01
Type 1 | LED | 250mm on west | 21 | yes | 25 | 1.6 | 52.5 | 13.81 | 846.4442 | 25512.32
Type 1 | LED | 250mm on west | 21 | yes | 25 | -13.4 | -133.8 | 13.81 | 900.4289 | 28499.63
Type 1 | LED | 250mm on west | 21 | yes | 75 | -28.4 | -320.1 | 13.81 | 967.8439 | 31486.94
Type 1 | LED | 250mm on west | 21 | yes | 100 | -43.4 | -506.4 | 13.81 | 1021.8286 | 34474.25
Type 1 | fully auto control | 250mm on west | 21 | yes | no | 29.3 | 423.9 | 13.77 | 726.2199 | 19547.11
Type 1 | fully auto control | 250mm on west | 21 | yes | 25 | 14.3 | 237.6 | 13.77 | 779.9413 | 22534.42
Type 1 | fully auto control | 250mm on west | 21 | yes | 25 | -0.7 | 51.3 | 13.77 | 847.3563 | 25521.73
Type 1 | fully auto control | 250mm on west | 21 | yes | 75 | -15.7 | -135 | 13.77 | 901.341 | 28509.04
Type 1 | fully auto control | 250mm on west | 21 | yes | 100 | -30.7 | -321.3 | 13.77 | 968.756 | 31496.35
Type 1 | LED + fully auto control | 250mm on west | 21 | yes | no | 28.1 | 422.9 | 13.75 | 727.3451 | 19556.51
Type 1 | LED + fully auto control | 250mm on west | 21 | yes | 25 | 13.1 | 236.6 | 13.75 | 781.0664 | 22543.82
Type 1 | LED + fully auto control | 250mm on west | 21 | yes | 25 | -1.9 | 50.3 | 13.75 | 848.4815 | 25531.13
Type 1 | LED + fully auto control | 250mm on west | 21 | yes | 75 | -16.9 | -136 | 13.75 | 902.4662 | 28518.44
Type 1 | LED + fully auto control | 250mm on west | 21 | yes | 100 | -31.9 | -322.3 | 13.75 | 969.8812 | 31505.75
Type 1 | LED | 250mm on east | 21 | yes | no | 16.6 | 230.9 | 13.82 | 813.158 | 24532.13
Type 1 | LED | 250mm on east | 21 | yes | 25 | 1.6 | 44.6 | 13.82 | 880.573 | 27519.44
Type 1 | LED | 250mm on east | 21 | yes | 25 | -13.4 | -141.7 | 13.82 | 934.5577 | 30506.75
Type 1 | LED | 250mm on east | 21 | yes | 75 | -28.4 | -328 | 13.82 | 1001.9728 | 33494.06
Type 1 | LED | 250mm on east | 21 | yes | 100 | -43.4 | -514.3 | 13.82 | 1055.9575 | 36481.37
Type 1 | fully auto control | 250mm on east | 21 | yes | no | 15 | 230.1 | 13.81 | 814.2449 | 24541.53
Type 1 | fully auto control | 250mm on east | 21 | yes | 25 | 0 | 43.8 | 13.81 | 881.6599 | 27528.84
Type 1 | fully auto control | 250mm on east | 21 | yes | 25 | -15 | -142.5 | 13.81 | 935.6446 | 30516.15
Type 1 | fully auto control | 250mm on east | 21 | yes | 75 | -30 | -328.8 | 13.81 | 1003.0597 | 33503.46
Type 1 | fully auto control | 250mm on east | 21 | yes | 100 | -45 | -515.1 | 13.81 | 1057.0444 | 36490.77
Type 1 | LED + fully auto control | 250mm on east | 21 | yes | no | 27.7 | 415.3 | 13.78 | 761.4356 | 21563.63
Type 1 | LED + fully auto control | 250mm on east | 21 | yes | 25 | 12.7 | 229 | 13.78 | 815.157 | 24550.94
Type 1 | LED + fully auto control | 250mm on east | 21 | yes | 25 | -2.3 | 42.7 | 13.78 | 882.572 | 27538.25
Type 1 | LED + fully auto control | 250mm on east | 21 | yes | 75 | -17.3 | -143.6 | 13.78 | 936.5567 | 30525.56
Type 1 | LED + fully auto control | 250mm on east | 21 | yes | 100 | -32.3 | -329.9 | 13.78 | 1003.9718 | 33512.87
Type 2 | LED | no | no | no | no | 26.6 | 414.3 | 13.77 | 762.5608 | 21573.03
Type 2 | LED | no | no | no | 25 | 11.6 | 228 | 13.77 | 816.2822 | 24560.34
Type 2 | LED | no | no | no | 25 | -3.4 | 41.7 | 13.77 | 883.6972 | 27547.65
Type 2 | LED | no | no | no | 75 | -18.4 | -144.6 | 13.77 | 937.6819 | 30534.96
Type 2 | LED | no | no | no | 100 | -33.4 | -330.9 | 13.77 | 1005.097 | 33522.27
Type 2 | fully auto control | no | no | no | no | 16.1 | 236.6 | 13.82 | 813.6608 | 26416.61
Type 2 | fully auto control | no | no | no | 25 | 1.1 | 50.3 | 13.82 | 881.0758 | 29403.92
Type 2 | fully auto control | no | no | no | 25 | -13.9 | -136 | 13.82 | 935.0605 | 32391.23
Type 2 | fully auto control | no | no | no | 75 | -28.9 | -322.3 | 13.82 | 1002.4755 | 35378.54
Type 2 | fully auto control | no | no | no | 100 | -43.9 | -508.6 | 13.82 | 1056.4602 | 38365.85
Type 2 | LED + fully auto control | no | no | no | no | 29.5 | 414.9 | 13.81 | 761.0263 | 23438.7
Type 2 | LED + fully auto control | no | no | no | 25 | 14.5 | 228.6 | 13.81 | 814.7476 | 26426.01
Type 2 | LED + fully auto control | no | no | no | 25 | -0.5 | 42.3 | 13.81 | 882.1627 | 29413.32
Type 2 | LED + fully auto control | no | no | no | 75 | -15.5 | -144 | 13.81 | 936.1474 | 32400.63
Type 2 | LED + fully auto control | no | no | no | 100 | -30.5 | -330.3 | 13.81 | 1003.5624 | 35387.94
Type 2 | no | 250mm on west | no | no | no | 27.2 | 413.7 | 13.78 | 761.9384 | 23448.11
Type 2 | no | 250mm on west | no | no | 25 | 12.2 | 227.4 | 13.78 | 815.6597 | 26435.42
Type 2 | no | 250mm on west | no | no | 25 | -2.8 | 41.1 | 13.78 | 883.0748 | 29422.73
Type 2 | no | 250mm on west | no | no | 75 | -17.8 | -145.2 | 13.78 | 937.0595 | 32410.04
Type 2 | no | 250mm on west | no | no | 100 | -32.8 | -331.5 | 13.78 | 1004.4745 | 35397.35
Type 2 | no | 250mm on east | no | no | no | 26 | 412.7 | 13.77 | 763.0636 | 23457.51
Type 2 | no | 250mm on east | no | no | 25 | 11 | 226.4 | 13.77 | 816.7849 | 26444.82
Type 2 | no | 250mm on east | no | no | 25 | -4 | 40.1 | 13.77 | 884.2 | 29432.13
Type 2 | no | 250mm on east | no | no | 75 | -19 | -146.2 | 13.77 | 938.1847 | 32419.44
Type 2 | no | 250mm on east | no | no | 100 | -34 | -332.5 | 13.77 | 1005.5997 | 35406.75
Type 2 | no | no | 20 | no | no | 28.5 | 409.1 | 13.82 | 812.8229 | 24057.18
Type 2 | no | no | 20 | no | 25 | 13.5 | 222.8 | 13.82 | 866.5442 | 27044.49
Type 2 | no | no | 20 | no | 25 | -1.5 | 36.5 | 13.82 | 933.9592 | 30031.8
Type 2 | no | no | 20 | no | 75 | -16.5 | -149.8 | 13.82 | 987.9439 | 33019.11
Type 2 | no | no | 20 | no | 100 | -31.5 | -336.1 | 13.82 | 1055.359 | 36006.42
Type 2 | no | no | 21 | no | no | 26.9 | 408.2 | 13.82 | 813.9097 | 24066.58
Type 2 | no | no | 21 | no | 25 | 11.9 | 221.9 | 13.82 | 867.6311 | 27053.89
Type 2 | no | no | 21 | no | 25 | -3.1 | 35.6 | 13.82 | 935.0461 | 30041.2
Type 2 | no | no | 21 | no | 75 | -18.1 | -150.7 | 13.82 | 989.0308 | 33028.51
Type 2 | no | no | 21 | no | 100 | -33.1 | -337 | 13.82 | 1056.4459 | 36015.82
Type 2 | no | no | no | yes | no | 24.5 | 407 | 13.79 | 814.8218 | 24075.99
Type 2 | no | no | no | yes | 25 | 9.5 | 220.7 | 13.79 | 868.5432 | 27063.3
Type 2 | no | no | no | yes | 25 | -5.5 | 34.4 | 13.79 | 935.9582 | 30050.61
Type 2 | no | no | no | yes | 75 | -20.5 | -151.9 | 13.79 | 989.9429 | 33037.92
Type 2 | no | no | no | yes | 100 | -35.5 | -338.2 | 13.79 | 1057.358 | 36025.23
Type 2 | LED | 250mm on west | no | no | no | 23.3 | 406 | 13.77 | 815.947 | 24085.39
Type 2 | LED | 250mm on west | no | no | 25 | 8.3 | 219.7 | 13.77 | 869.6684 | 27072.7
Type 2 | LED | 250mm on west | no | no | 25 | -6.7 | 33.4 | 13.77 | 937.0834 | 30060.01
Type 2 | LED | 250mm on west | no | no | 75 | -21.7 | -152.9 | 13.77 | 991.0681 | 33047.32
Type 2 | LED | 250mm on west | no | no | 100 | -36.7 | -339.2 | 13.77 | 1058.4832 | 36034.63
Type 2 | fully auto control | 250mm on west | no | no | no | 24.7 | 305.6 | 13.89 | 1053.9465 | 21270.06
Type 2 | fully auto control | 250mm on west | no | no | 25 | 9.7 | 119.3 | 13.89 | 1107.6679 | 24257.37
Type 2 | fully auto control | 250mm on west | no | no | 25 | -5.3 | -67 | 13.89 | 1175.0829 | 27244.68
Type 2 | fully auto control | 250mm on west | no | no | 75 | -20.3 | -253.3 | 13.89 | 1229.0676 | 30231.99
Type 2 | fully auto control | 250mm on west | no | no | 100 | -35.3 | -439.6 | 13.89 | 1296.4827 | 33219.3
Type 2 | LED + fully auto control | 250mm on west | no | no | no | 23 | 304.8 | 13.88 | 1055.0334 | 21279.46
Type 2 | LED + fully auto control | 250mm on west | no | no | 25 | 8 | 118.5 | 13.88 | 1108.7548 | 24266.77
Type 2 | LED + fully auto control | 250mm on west | no | no | 25 | -7 | -67.8 | 13.88 | 1176.1698 | 27254.08
Type 2 | LED + fully auto control | 250mm on west | no | no | 75 | -22 | -254.1 | 13.88 | 1230.1545 | 30241.39
Type 2 | LED + fully auto control | 250mm on west | no | no | 100 | -37 | -440.4 | 13.88 | 1297.5695 | 33228.7
Type 2 | LED | 250mm on east | no | no | no | 20.6 | 303.6 | 13.86 | 1055.9455 | 21288.87
Type 2 | LED | 250mm on east | no | no | 25 | 5.6 | 117.3 | 13.86 | 1109.6669 | 24276.18
Type 2 | LED | 250mm on east | no | no | 25 | -9.4 | -69 | 13.86 | 1177.0819 | 27263.49
Type 2 | LED | 250mm on east | no | no | 75 | -24.4 | -255.3 | 13.86 | 1231.0666 | 30250.8
Type 2 | LED | 250mm on east | no | no | 100 | -39.4 | -441.6 | 13.86 | 1298.4817 | 33238.11
Type 2 | fully auto control | 250mm on east | no | no | no | 19.4 | 302.6 | 13.83 | 1057.0707 | 21298.27
Type 2 | fully auto control | 250mm on east | no | no | 25 | 4.4 | 116.3 | 13.83 | 1110.7921 | 24285.58
Type 2 | fully auto control | 250mm on east | no | no | 25 | -10.6 | -70 | 13.83 | 1178.2071 | 27272.89
Type 2 | fully auto control | 250mm on east | no | no | 75 | -25.6 | -256.3 | 13.83 | 1232.1918 | 30260.2
Type 2 | fully auto control | 250mm on east | no | no | 100 | -40.6 | -442.6 | 13.83 | 1299.6068 | 33247.51
Type 2 | LED + fully auto control | 250mm on east | no | no | no | 24.1 | 303.7 | 13.82 | 1125.1321 | 24268.89
Type 2 | LED + fully auto control | 250mm on east | no | no | 25 | 9.1 | 117.4 | 13.82 | 1178.8535 | 27256.2
Type 2 | LED + fully auto control | 250mm on east | no | no | 25 | -5.9 | -68.9 | 13.82 | 1246.2685 | 30243.51
Type 2 | LED + fully auto control | 250mm on east | no | no | 75 | -20.9 | -255.2 | 13.82 | 1300.2532 | 33230.82
Type 2 | LED + fully auto control | 250mm on east | no | no | 100 | -35.9 | -441.5 | 13.82 | 1367.6683 | 36218.13
Type 2 | LED | no | 20 | no | no | 22.6 | 301.3 | 13.82 | 1160.3479 | 26285.41
Type 2 | LED | no | 20 | no | 25 | 7.6 | 115 | 13.82 | 1214.0692 | 29272.72
Type 2 | LED | no | 20 | no | 25 | -7.4 | -71.3 | 13.82 | 1281.4843 | 32260.03
Type 2 | LED | no | 20 | no | 75 | -22.4 | -257.6 | 13.82 | 1335.469 | 35247.34
Type 2 | LED | no | 20 | no | 100 | -37.4 | -443.9 | 13.82 | 1402.884 | 38234.65
Type 2 | fully auto control | no | 20 | no | no | 22.1 | 300.6 | 13.83 | 1160.8506 | 28169.89
Type 2 | fully auto control | no | 20 | no | 25 | 7.1 | 114.3 | 13.83 | 1214.572 | 31157.2
Type 2 | fully auto control | no | 20 | no | 25 | -7.9 | -72 | 13.83 | 1281.987 | 34144.51
Type 2 | fully auto control | no | 20 | no | 75 | -22.9 | -258.3 | 13.83 | 1335.9717 | 37131.82
Type 2 | fully auto control | no | 20 | no | 100 | -37.9 | -444.6 | 13.83 | 1403.3867 | 40119.13
Type 2 | LED + fully auto control | no | 20 | no | no | 19.6 | 287.8 | 13.83 | 1213.7341 | 28797.77
Type 2 | LED + fully auto control | no | 20 | no | 25 | 4.6 | 101.5 | 13.83 | 1267.4554 | 31785.08
Type 2 | LED + fully auto control | no | 20 | no | 25 | -10.4 | -84.8 | 13.83 | 1334.8705 | 34772.39
Type 2 | LED + fully auto control | no | 20 | no | 75 | -25.4 | -271.1 | 13.83 | 1388.8552 | 37759.7
Type 2 | LED + fully auto control | no | 20 | no | 100 | -40.4 | -457.4 | 13.83 | 1456.2702 | 40747.01
Type 2 | LED | no | 21 | no | no | 23.2 | 302.6 | 13.82 | 1126.8438 | 24278.3
Type 2 | LED | no | 21 | no | 25 | 8.2 | 116.3 | 13.82 | 1180.5652 | 27265.61
Type 2 | LED | no | 21 | no | 25 | -6.8 | -70 | 13.82 | 1247.9802 | 30252.92
Type 2 | LED | no | 21 | no | 75 | -21.8 | -256.3 | 13.82 | 1301.9649 | 33240.23
Type 2 | LED | no | 21 | no | 100 | -36.8 | -442.6 | 13.82 | 1369.38 | 36227.54
Type 2 | fully auto control | no | 21 | no | no | 21.5 | 301.8 | 13.81 | 1127.9307 | 24287.7
Type 2 | fully auto control | no | 21 | no | 25 | 6.5 | 115.5 | 13.81 | 1181.6521 | 27275.01
Type 2 | fully auto control | no | 21 | no | 25 | -8.5 | -70.8 | 13.81 | 1249.0671 | 30262.32
Type 2 | fully auto control | no | 21 | no | 75 | -23.5 | -257.1 | 13.81 | 1303.0518 | 33249.63
Type 2 | fully auto control | no | 21 | no | 100 | -38.5 | -443.4 | 13.81 | 1370.4668 | 36236.94
Type 2 | LED + fully auto control | no | 21 | no | no | 19.1 | 300.6 | 13.77 | 1128.8428 | 24297.11
Type 2 | LED + fully auto control | no | 21 | no | 25 | 4.1 | 114.3 | 13.77 | 1182.5642 | 27284.42
Type 2 | LED + fully auto control | no | 21 | no | 25 | -10.9 | -72 | 13.77 | 1249.9792 | 30271.73
Type 2 | LED + fully auto control | no | 21 | no | 75 | -25.9 | -258.3 | 13.77 | 1303.9639 | 33259.04
Type 2 | LED + fully auto control | no | 21 | no | 100 | -40.9 | -444.6 | 13.77 | 1371.379 | 36246.35
Type 2 | LED | no | no | yes | no | 17.9 | 299.6 | 13.75 | 1129.968 | 24306.51
Type 2 | LED | no | no | yes | 25 | 2.9 | 113.3 | 13.75 | 1183.6894 | 27293.82
Type 2 | LED | no | no | yes | 25 | -12.1 | -73 | 13.75 | 1251.1044 | 30281.13
Type 2 | LED | no | no | yes | 75 | -27.1 | -259.3 | 13.75 | 1305.0891 | 33268.44
Type 2 | LED | no | no | yes | 100 | -42.1 | -445.6 | 13.75 | 1372.5041 | 36255.75
Type 2 | fully auto control | no | no | yes | no | 21.6 | 301.5 | 13.82 | 1162.0596 | 26294.82
Type 2 | fully auto control | no | no | yes | 25 | 6.6 | 115.2 | 13.82 | 1215.7809 | 29282.13
Type 2 | fully auto control | no | no | yes | 25 | -8.4 | -71.1 | 13.82 | 1283.196 | 32269.44
Type 2 | fully auto control | no | no | yes | 75 | -23.4 | -257.4 | 13.82 | 1337.1807 | 35256.75
Type 2 | fully auto control | no | no | yes | 100 | -38.4 | -443.7 | 13.82 | 1404.5957 | 38244.06
Type 2 | LED + fully auto control | no | no | yes | no | 19.9 | 300.7 | 13.81 | 1163.1464 | 26304.22
Type 2 | LED + fully auto control | no | no | yes | 25 | 4.9 | 114.4 | 13.81 | 1216.8678 | 29291.53
Type 2 | LED + fully auto control | no | no | yes | 25 | -10.1 | -71.9 | 13.81 | 1284.2828 | 32278.84
Type 2 | LED + fully auto control | no | no | yes | 75 | -25.1 | -258.2 | 13.81 | 1338.2675 | 35266.15
Type 2 | LED + fully auto control | no | no | yes | 100 | -40.1 | -444.5 | 13.81 | 1405.6826 | 38253.46
Type 2 | no | 250mm on west | 20 | no | no | 17.6 | 299.6 | 13.78 | 1164.0586 | 26313.63
Type 2 | no | 250mm on west | 20 | no | 25 | 2.6 | 113.3 | 13.78 | 1217.7799 | 29300.94
Type 2 | no | 250mm on west | 20 | no | 25 | -12.4 | -73 | 13.78 | 1285.195 | 32288.25
Type 2 | no | 250mm on west | 20 | no | 75 | -27.4 | -259.3 | 13.78 | 1339.1797 | 35275.56
Type 2 | no | 250mm on west | 20 | no | 100 | -42.4 | -445.6 | 13.78 | 1406.5947 | 38262.87
Type 2 | no | 250mm on east | 20 | no | no | 16.4 | 298.6 | 13.76 | 1165.1837 | 26323.03
Type 2 | no | 250mm on east | 20 | no | 25 | 1.4 | 112.3 | 13.76 | 1218.9051 | 29310.34
Type 2 | no | 250mm on east | 20 | no | 25 | -13.6 | -74 | 13.76 | 1286.3201 | 32297.65
Type 2 | no | 250mm on east | 20 | no | 75 | -28.6 | -260.3 | 13.76 | 1340.3048 | 35284.96
Type 2 | no | 250mm on east | 20 | no | 100 | -43.6 | -446.6 | 13.76 | 1407.7199 | 38272.27
Type 2 | no | 250mm on west | 21 | no | no | 21.2 | 299.8 | 13.82 | 1162.5623 | 28179.3
Type 2 | no | 250mm on west | 21 | no | 25 | 6.2 | 113.5 | 13.82 | 1216.2837 | 31166.61
Type 2 | no | 250mm on west | 21 | no | 25 | -8.8 | -72.8 | 13.82 | 1283.6987 | 34153.92
Type 2 | no | 250mm on west | 21 | no | 75 | -23.8 | -259.1 | 13.82 | 1337.6834 | 37141.23
Type 2 | no | 250mm on west | 21 | no | 100 | -38.8 | -445.4 | 13.82 | 1405.0985 | 40128.54
Type 2 | no | 250mm on east | 21 | no | no | 19.6 | 299 | 13.81 | 1163.6492 | 28188.7
Type 2 | no | 250mm on east | 21 | no | 25 | 4.6 | 112.7 | 13.81 | 1217.3705 | 31176.01
Type 2 | no | 250mm on east | 21 | no | 25 | -10.4 | -73.6 | 13.81 | 1284.7856 | 34163.32
Type 2 | no | 250mm on east | 21 | no | 75 | -25.4 | -259.9 | 13.81 | 1338.7703 | 37150.63
Type 2 | no | 250mm on east | 21 | no | 100 | -40.4 | -446.2 | 13.81 | 1406.1853 | 40137.94
Type 2 | no | 250mm on west | no | yes | no | 17.4 | 298 | 13.78 | 1164.5613 | 28198.11
Type 2 | no | 250mm on west | no | yes | 25 | 2.4 | 111.7 | 13.78 | 1218.2827 | 31185.42
Type 2 | no | 250mm on west | no | yes | 25 | -12.6 | -74.6 | 13.78 | 1285.6977 | 34172.73
Type 2 | no | 250mm on west | no | yes | 75 | -27.6 | -260.9 | 13.78 | 1339.6824 | 37160.04
Type 2 | no | 250mm on west | no | yes | 100 | -42.6 | -447.2 | 13.78 | 1407.0974 | 40147.35
Type 2 | no | 250mm on east | no | yes | no | 16.2 | 297 | 13.765 | 1165.6865 | 28207.51
Type 2 | no | 250mm on east | no | yes | 25 | 1.2 | 110.7 | 13.765 | 1219.4078 | 31194.82
Type 2 | no | 250mm on east | no | yes | 25 | -13.8 | -75.6 | 13.765 | 1286.8229 | 34182.13
Type 2 | no | 250mm on east | no | yes | 75 | -28.8 | -261.9 | 13.765 | 1340.8076 | 37169.44
Type 2 | no | 250mm on east | no | yes | 100 | -43.8 | -448.2 | 13.765 | 1408.2226 | 40156.75
Type 2 | no | no | 20 | yes | no | 18.5 | 288.6 | 13.82 | 1215.4458 | 28807.18
Type 2 | no | no | 20 | yes | 25 | 3.5 | 102.3 | 13.82 | 1269.1671 | 31794.49
Type 2 | no | no | 20 | yes | 25 | -11.5 | -84 | 13.82 | 1336.5822 | 34781.8
Type 2 | no | no | 20 | yes | 75 | -26.5 | -270.3 | 13.82 | 1390.5669 | 37769.11
Type 2 | no | no | 20 | yes | 100 | -41.5 | -456.6 | 13.82 | 1457.9819 | 40756.42
Type 2 | no | no | 21 | yes | no | 16.9 | 287.8 | 13.82 | 1216.5326 | 28816.58
Type 2 | no | no | 21 | yes | 25 | 1.9 | 101.5 | 13.82 | 1270.254 | 31803.89
Type 2 | no | no | 21 | yes | 25 | -13.1 | -84.8 | 13.82 | 1337.669 | 34791.2
Type 2 | no | no | 21 | yes | 75 | -28.1 | -271.1 | 13.82 | 1391.6537 | 37778.51
Type 2 | no | no | 21 | yes | 100 | -43.1 | -457.4 | 13.82 | 1459.0688 | 40765.82
Type 2 | LED | 250mm on west | 20 | no | no | 29.7 | 472.9 | 13.79 | 1149.7903 | 25838.68
Type 2 | LED | 250mm on west | 20 | no | 25 | 14.7 | 286.6 | 13.79 | 1217.4448 | 28825.99
Type 2 | LED | 250mm on west | 20 | no | 25 | -0.3 | 100.3 | 13.79 | 1271.1661 | 31813.3
Type 2 | LED | 250mm on west | 20 | no | 75 | -15.3 | -86 | 13.79 | 1338.5812 | 34800.61
Type 2 | LED | 250mm on west | 20 | no | 100 | -30.3 | -272.3 | 13.79 | 1392.5659 | 37787.92
Type 2 | fully auto control | 250mm on west | 20 | no | no | 28.5 | 471.9 | 13.77 | 1150.9155 | 25848.08
Type 2 | fully auto control | 250mm on west | 20 | no | 25 | 13.5 | 285.6 | 13.77 | 1218.5699 | 28835.39
Type 2 | fully auto control | 250mm on west | 20 | no | 25 | -1.5 | 99.3 | 13.77 | 1272.2913 | 31822.7
Type 2 | fully auto control | 250mm on west | 20 | no | 75 | -16.5 | -87 | 13.77 | 1339.7063 | 34810.01
Type 2 | fully auto control | 250mm on west | 20 | no | 100 | -31.5 | -273.3 | 13.77 | 1393.691 | 37797.32
Type 2 | LED + fully auto control | 250mm on west | 20 | no | no | 19.8 | 251.2 | 13.91 | 628.6285 | 18951.92
Type 2 | LED + fully auto control | 250mm on west | 20 | no | 25 | 4.8 | 64.9 | 13.91 | 696.0435 | 21939.23
Type 2 | LED + fully auto control | 250mm on west | 20 | no | 25 | -10.2 | -121.4 | 13.91 | 750.0282 | 24926.54
Type 2 | LED + fully auto control | 250mm on west | 20 | no | 75 | -25.2 | -307.7 | 13.91 | 817.4433 | 27913.85
Type 2 | LED + fully auto control | 250mm on west | 20 | no | 100 | -40.2 | -494 | 13.91 | 871.428 | 30901.16
Type 2 | LED | 250mm on east | 20 | no | no | 18.5 | 250.4 | 13.88 | 629.7154 | 18961.32
Type 2 | LED | 250mm on east | 20 | no | 25 | 3.5 | 64.1 | 13.88 | 697.1304 | 21948.63
Type 2 | LED | 250mm on east | 20 | no | 25 | -11.5 | -122.2 | 13.88 | 751.1151 | 24935.94
Type 2 | LED | 250mm on east | 20 | no | 75 | -26.5 | -308.5 | 13.88 | 818.5301 | 27923.25
Type 2 | LED | 250mm on east | 20 | no | 100 | -41.5 | -494.8 | 13.88 | 872.5148 | 30910.56
Type 2 | fully auto control | 250mm on east | 20 | no | no | 16.2 | 249.2 | 13.87 | 630.6275 | 18970.73
Type 2 | fully auto control | 250mm on east | 20 | no | 25 | 1.2 | 62.9 | 13.87 | 698.0425 | 21958.04
Type 2 | fully auto control | 250mm on east | 20 | no | 25 | -13.8 | -123.4 | 13.87 | 752.0272 | 24945.35
Type 2 | fully auto control | 250mm on east | 20 | no | 75 | -28.8 | -309.7 | 13.87 | 819.4423 | 27932.66
Type 2 | fully auto control | 250mm on east | 20 | no | 100 | -43.8 | -496 | 13.87 | 873.427 | 30919.97
Type 2 | LED + fully auto control | 250mm on east | 20 | no | no | 15.1 | 248.2 | 13.84 | 631.7527 | 18980.13
Type 2 | LED + fully auto control | 250mm on east | 20 | no | 25 | 0.1 | 61.9 | 13.84 | 699.1677 | 21967.44
Type 2 | LED + fully auto control | 250mm on east | 20 | no | 25 | -14.9 | -124.4 | 13.84 | 753.1524 | 24954.75
Type 2 | LED + fully auto control | 250mm on east | 20 | no | 75 | -29.9 | -310.7 | 13.84 | 820.5674 | 27942.06
Type 2 | LED + fully auto control | 250mm on east | 20 | no | 100 | -44.9 | -497 | 13.84 | 874.5521 | 30929.37
Type 2 | LED | 250mm on west | 21 | no | no | 19.6 | 249.3 | 13.83 | 699.8141 | 21950.75
Type 2 | LED | 250mm on west | 21 | no | 25 | 4.6 | 63 | 13.83 | 767.2291 | 24938.06
Type 2 | LED | 250mm on west | 21 | no | 25 | -10.4 | -123.3 | 13.83 | 821.2138 | 27925.37
Type 2 | LED | 250mm on west | 21 | no | 75 | -25.4 | -309.6 | 13.83 | 888.6289 | 30912.68
Type 2 | LED | 250mm on west | 21 | no | 100 | -40.4 | -495.9 | 13.83 | 942.6136 | 33899.99
Type 2 | fully auto control | 250mm on west | 21 | no | no | 18.1 | 247 | 13.83 | 735.0298 | 23967.27
Type 2 | fully auto control | 250mm on west | 21 | no | 25 | 3.1 | 60.7 | 13.83 | 802.4449 | 26954.58
Type 2 | fully auto control | 250mm on west | 21 | no | 25 | -11.9 | -125.6 | 13.83 | 856.4296 | 29941.89
Type 2 | fully auto control | 250mm on west | 21 | no | 75 | -26.9 | -311.9 | 13.83 | 923.8446 | 32929.2
Type 2 | fully auto control | 250mm on west | 21 | no | 100 | -41.9 | -498.2 | 13.83 | 977.8293 | 35916.51
Type 2 | LED + fully auto control | 250mm on west | 21 | no | no | 17.6 | 246.3 | 13.83 | 735.5326 | 25851.75
Type 2 | LED + fully auto control | 250mm on west | 21 | no | 25 | 2.6 | 60 | 13.83 | 802.9476 | 28839.06
Type 2 | LED + fully auto control | 250mm on west | 21 | no | 25 | -12.4 | -126.3 | 13.83 | 856.9323 | 31826.37
Type 2 | LED + fully auto control | 250mm on west | 21 | no | 75 | -27.4 | -312.6 | 13.83 | 924.3473 | 34813.68
Type 2 | LED + fully auto control | 250mm on west | 21 | no | 100 | -42.4 | -498.9 | 13.83 | 978.332 | 37800.99
Type 2 | LED | 250mm on east | 21 | no | no | 15 | 232.4 | 13.84 | 788.416 | 26479.63
Type 2 | LED | 250mm on east | 21 | no | 25 | 0 | 46.1 | 13.84 | 855.8311 | 29466.94
Type 2 | LED | 250mm on east | 21 | no | 25 | -15 | -140.2 | 13.84 | 909.8158 | 32454.25
Type 2 | LED | 250mm on east | 21 | no | 75 | -30 | -326.5 | 13.84 | 977.2308 | 35441.56
Type 2 | LED | 250mm on east | 21 | no | 100 | -45 | -512.8 | 13.84 | 1031.2155 | 38428.87
Type 2 | fully auto control | 250mm on east | 21 | no | no | 26 | 315.1 | 13.92 | 975.8183 | 20705.2
Type 2 | fully auto control | 250mm on east | 21 | no | 25 | 11 | 128.8 | 13.92 | 1029.5397 | 23692.51
Type 2 | fully auto control | 250mm on east | 21 | no | 25 | -4 | -57.5 | 13.92 | 1096.9547 | 26679.82
Type 2 | fully auto control | 250mm on east | 21 | no | 75 | -19 | -243.8 | 13.92 | 1150.9394 | 29667.13
Type 2 | fully auto control | 250mm on east | 21 | no | 100 | -34 | -430.1 | 13.92 | 1218.3545 | 32654.44
Type 2 | LED + fully auto control | 250mm on east | 21 | no | no | 18.8 | 248.6 | 13.82 | 701.5258 | 21960.16
Type 2 | LED + fully auto control | 250mm on east | 21 | no | 25 | 3.8 | 62.3 | 13.82 | 768.9408 | 24947.47
Type 2 | LED + fully auto control | 250mm on east | 21 | no | 25 | -11.2 | -124 | 13.82 | 822.9255 | 27934.78
Type 2 | LED + fully auto control | 250mm on east | 21 | no | 75 | -26.2 | -310.3 | 13.82 | 890.3406 | 30922.09
Type 2 | LED + fully auto control | 250mm on east | 21 | no | 100 | -41.2 | -496.6 | 13.82 | 944.3253 | 33909.4
Type 2 | LED | no | 20 | yes | no | 17.2 | 247.7 | 13.81 | 702.6127 | 21969.56
Type 2 | LED | no | 20 | yes | 25 | 2.2 | 61.4 | 13.81 | 770.0277 | 24956.87
Type 2 | LED | no | 20 | yes | 25 | -12.8 | -124.9 | 13.81 | 824.0124 | 27944.18
Type 2 | LED | no | 20 | yes | 75 | -27.8 | -311.2 | 13.81 | 891.4274 | 30931.49
Type 2 | LED | no | 20 | yes | 100 | -42.8 | -497.5 | 13.81 | 945.4121 | 33918.8
Type 2 | fully auto control | no | 20 | yes | no | 29.9 | 432.8 | 13.79 | 649.8034 | 18991.66
Type 2 | fully auto control | no | 20 | yes | 25 | 14.9 | 246.5 | 13.79 | 703.5248 | 21978.97
Type 2 | fully auto control | no | 20 | yes | 25 | -0.1 | 60.2 | 13.79 | 770.9398 | 24966.28
Type 2 | fully auto control | no | 20 | yes | 75 | -15.1 | -126.1 | 13.79 | 824.9245 | 27953.59
Type 2 | fully auto control | no | 20 | yes | 100 | -30.1 | -312.4 | 13.79 | 892.3396 | 30940.9
Type 2 | LED + fully auto control | no | 20 | yes | no | 28.7 | 431.8 | 13.77 | 650.9286 | 19001.06
Type 2 | LED + fully auto control | no | 20 | yes | 25 | 13.7 | 245.5 | 13.77 | 704.65 | 21988.37
Type 2 | LED + fully auto control | no | 20 | yes | 25 | -1.3 | 59.2 | 13.77 | 772.065 | 24975.68
Type 2 | LED + fully auto control | no | 20 | yes | 75 | -16.3 | -127.1 | 13.77 | 826.0497 | 27962.99
Type 2 | LED + fully auto control | no | 20 | yes | 100 | -31.3 | -313.4 | 13.77 | 893.4647 | 30950.3
Type 2 | LED | no | 21 | yes | no | 17.2 | 239.8 | 13.82 | 736.7415 | 23976.68
Type 2 | LED | no | 21 | yes | 25 | 2.2 | 53.5 | 13.82 | 804.1566 | 26963.99
Type 2 | LED | no | 21 | yes | 25 | -12.8 | -132.8 | 13.82 | 858.1413 | 29951.3
Type 2 | LED | no | 21 | yes | 75 | -27.8 | -319.1 | 13.82 | 925.5563 | 32938.61
Type 2 | LED | no | 21 | yes | 100 | -42.8 | -505.4 | 13.82 | 979.541 | 35925.92
Type 2 | fully auto control | no | 21 | yes | no | 15.6 | 239 | 13.81 | 737.8284 | 23986.08
Type 2 | fully auto control | no | 21 | yes | 25 | 0.6 | 52.7 | 13.81 | 805.2434 | 26973.39
Type 2 | fully auto control | no | 21 | yes | 25 | -14.4 | -133.6 | 13.81 | 859.2281 | 29960.7
Type 2 | fully auto control | no | 21 | yes | 75 | -29.4 | -319.9 | 13.81 | 926.6432 | 32948.01
Type 2 | fully auto control | no | 21 | yes | 100 | -44.4 | -506.2 | 13.81 | 980.6279 | 35935.32
Type 2 | LED + fully auto control | no | 21 | yes | no | 28.3 | 424.2 | 13.79 | 685.0192 | 21008.18
Type 2 | LED + fully auto control | no | 21 | yes | 25 | 13.3 | 237.9 | 13.79 | 738.7405 | 23995.49
Type 2 | LED + fully auto control | no | 21 | yes | 25 | -1.7 | 51.6 | 13.79 | 806.1556 | 26982.8
Type 2 | LED + fully auto control | no | 21 | yes | 75 | -16.7 | -134.7 | 13.79 | 860.1403 | 29970.11
Type 2 | LED + fully auto control | no | 21 | yes | 100 | -31.7 | -321 | 13.79 | 927.5553 | 32957.42
Type 2 | LED | 250mm on west | no | yes | no | 27.2 | 423.2 | 13.76 | 686.1443 | 21017.58
Type 2 | LED | 250mm on west | no | yes | 25 | 12.2 | 236.9 | 13.76 | 739.8657 | 24004.89
Type 2 | LED | 250mm on west | no | yes | 25 | -2.8 | 50.6 | 13.76 | 807.2807 | 26992.2
Type 2 | LED | 250mm on west | no | yes | 75 | -17.8 | -135.7 | 13.76 | 861.2654 | 29979.51
Type 2 | LED | 250mm on west | no | yes | 100 | -32.8 | -322 | 13.76 | 928.6805 | 32966.82
Type 2 | fully auto control | 250mm on west | no | yes | no | 16.7 | 245.5 | 13.82 | 737.2443 | 25861.16
Type 2 | fully auto control | 250mm on west | no | yes | 25 | 1.7 | 59.2 | 13.82 | 804.6593 | 28848.47
Type 2 | fully auto control | 250mm on west | no | yes | 25 | -13.3 | -127.1 | 13.82 | 858.644 | 31835.78
Type 2 | fully auto control | 250mm on west | no | yes | 75 | -28.3 | -313.4 | 13.82 | 926.0591 | 34823.09
Type 2 | fully auto control | 250mm on west | no | yes | 100 | -43.3 | -499.7 | 13.82 | 980.0438 | 37810.4
Type 2 | LED + fully auto control | 250mm on west | no | yes | no | 15.1 | 237.5 | 13.82 | 738.3311 | 25870.56
Type 2 | LED + fully auto control | 250mm on west | no | yes | 25 | 0.1 | 51.2 | 13.82 | 805.7462 | 28857.87
Type 2 | LED + fully auto control | 250mm on west | no | yes | 25 | -14.9 | -135.1 | 13.82 | 859.7309 | 31845.18
Type 2 | LED + fully auto control | 250mm on west | no | yes | 75 | -29.9 | -321.4 | 13.82 | 927.1459 | 34832.49
Type 2 | LED + fully auto control | 250mm on west | no | yes | 100 | -44.9 | -507.7 | 13.82 | 981.1306 | 37819.8
Type 2 | LED | 250mm on east | no | yes | no | 27.8 | 422.6 | 13.8 | 685.5219 | 22892.66
Type 2 | LED | 250mm on east | no | yes | 25 | 12.8 | 236.3 | 13.8 | 739.2433 | 25879.97
Type 2 | LED | 250mm on east | no | yes | 25 | -2.2 | 50 | 13.8 | 806.6583 | 28867.28
Type 2 | LED | 250mm on east | no | yes | 75 | -17.2 | -136.3 | 13.8 | 860.643 | 31854.59
Type 2 | LED | 250mm on east | no | yes | 100 | -32.2 | -322.6 | 13.8 | 928.058 | 34841.9
Type 2 | fully auto control | 250mm on east | no | yes | no | 26.6 | 421.6 | 13.77 | 686.6471 | 22902.06
Type 2 | fully auto control | 250mm on east | no | yes | 25 | 11.6 | 235.3 | 13.77 | 740.3684 | 25889.37
Type 2 | fully auto control | 250mm on east | no | yes | 25 | -3.4 | 49 | 13.77 | 807.7835 | 28876.68
Type 2 | fully auto control | 250mm on east | no | yes | 75 | -18.4 | -137.3 | 13.77 | 861.7682 | 31863.99
Type 2 | fully auto control | 250mm on east | no | yes | 100 | -33.4 | -323.6 | 13.77 | 929.1832 | 34851.3
Type 2 | LED + fully auto control | 250mm on east | no | yes | no | 29.1 | 418 | 13.82 | 736.4064 | 23501.73
Type 2 | LED + fully auto control | 250mm on east | no | yes | 25 | 14.1 | 231.7 | 13.82 | 790.1277 | 26489.04
Type 2 | LED + fully auto control | 250mm on east | no | yes | 25 | -0.9 | 45.4 | 13.82 | 857.5428 | 29476.35
Type 2 | LED + fully auto control | 250mm on east | no | yes | 75 | -15.9 | -140.9 | 13.82 | 911.5275 | 32463.66
Type 2 | LED + fully auto control | 250mm on east | no | yes | 100 | -30.9 | -327.2 | 13.82 | 978.9425 | 35450.97
Type 2 | LED | 250mm on west | 20 | yes | no | 27.5 | 417.1 | 13.82 | 737.4932 | 23511.13
Type 2 | LED | 250mm on west | 20 | yes | 25 | 12.5 | 230.8 | 13.82 | 791.2146 | 26498.44
Type 2 | LED | 250mm on west | 20 | yes | 25 | -2.5 | 44.5 | 13.82 | 858.6296 | 29485.75
Type 2 | LED | 250mm on west | 20 | yes | 75 | -17.5 | -141.8 | 13.82 | 912.6143 | 32473.06
Type 2 | LED | 250mm on west | 20 | yes | 100 | -32.5 | -328.1 | 13.82 | 980.0294 | 35460.37
Type 2 | fully auto control | 250mm on west | 20 | yes | no | 25.1 | 415.9 | 13.8 | 738.4054 | 23520.54
Type 2 | fully auto control | 250mm on west | 20 | yes | 25 | 10.1 | 229.6 | 13.8 | 792.1267 | 26507.85
Type 2 | fully auto control | 250mm on west | 20 | yes | 25 | -4.9 | 43.3 | 13.8 | 859.5418 | 29495.16
Type 2 | fully auto control | 250mm on west | 20 | yes | 75 | -19.9 | -143 | 13.8 | 913.5265 | 32482.47
Type 2 | fully auto control | 250mm on west | 20 | yes | 100 | -34.9 | -329.3 | 13.8 | 980.9415 | 35469.78
Type 2 | LED + fully auto control | 250mm on west | 20 | yes | no | 23.9 | 414.9 | 13.77 | 739.5305 | 23529.94
Type 2 | LED + fully auto control | 250mm on west | 20 | yes | 25 | 8.9 | 228.6 | 13.77 | 793.2519 | 26517.25
Type 2 | LED + fully auto control | 250mm on west | 20 | yes | 25 | -6.1 | 42.3 | 13.77 | 860.6669 | 29504.56
Type 2 | LED + fully auto control | 250mm on west | 20 | yes | 75 | -21.1 | -144 | 13.77 | 914.6516 | 32491.87
Type 2 | LED + fully auto control | 250mm on west | 20 | yes | 100 | -36.1 | -330.3 | 13.77 | 982.0667 | 35479.18
Type 2 | LED | 250mm on east | 20 | yes | no | 25.3 | 314.5 | 13.91 | 977.5301 | 20714.61
Type 2 | LED | 250mm on east | 20 | yes | 25 | 10.3 | 128.2 | 13.91 | 1031.2514 | 23701.92
Type 2 | LED | 250mm on east | 20 | yes | 25 | -4.7 | -58.1 | 13.91 | 1098.6665 | 26689.23
Type 2 | LED | 250mm on east | 20 | yes | 75 | -19.7 | -244.4 | 13.91 | 1152.6512 | 29676.54
Type 2 | LED | 250mm on east | 20 | yes | 100 | -34.7 | -430.7 | 13.91 | 1220.0662 | 32663.85
Type 2 | fully auto control | 250mm on east | 20 | yes | no | 23.6 | 313.7 | 13.88 | 978.6169 | 20724.01
Type 2 | fully auto control | 250mm on east | 20 | yes | 25 | 8.6 | 127.4 | 13.88 | 1032.3383 | 23711.32
Type 2 | fully auto control | 250mm on east | 20 | yes | 25 | -6.4 | -58.9 | 13.88 | 1099.7533 | 26698.63
Type 2 | fully auto control | 250mm on east | 20 | yes | 75 | -21.4 | -245.2 | 13.88 | 1153.738 | 29685.94
Type 2 | fully auto control | 250mm on east | 20 | yes | 100 | -36.4 | -431.5 | 13.88 | 1221.1531 | 32673.25
Type 2 | LED + fully auto control | 250mm on east | 20 | yes | no | 21.2 | 312.5 | 13.87 | 979.529 | 20733.42
Type 2 | LED + fully auto control | 250mm on east | 20 | yes | 25 | 6.2 | 126.2 | 13.87 | 1033.2504 | 23720.73
Type 2 | LED + fully auto control | 250mm on east | 20 | yes | 25 | -8.8 | -60.1 | 13.87 | 1100.6654 | 26708.04
Type 2 | LED + fully auto control | 250mm on east | 20 | yes | 75 | -23.8 | -246.4 | 13.87 | 1154.6501 | 29695.35
Type 2 | LED + fully auto control | 250mm on east | 20 | yes | 100 | -38.8 | -432.7 | 13.87 | 1222.0652 | 32682.66
Type 2 | LED | 250mm on west | 21 | yes | no | 20 | 311.5 | 13.85 | 980.6542 | 20742.82
Type 2 | LED | 250mm on west | 21 | yes | 25 | 5 | 125.2 | 13.85 | 1034.3756 | 23730.13
Type 2 | LED | 250mm on west | 21 | yes | 25 | -10 | -61.1 | 13.85 | 1101.7906 | 26717.44
Type 2 | LED | 250mm on west | 21 | yes | 75 | -25 | -247.4 | 13.85 | 1155.7753 | 29704.75
Type 2 | LED | 250mm on west | 21 | yes | 100 | -40 | -433.7 | 13.85 | 1223.1904 | 32692.06
Type 2 | fully auto control | 250mm on west | 21 | yes | no | 24.7 | 312.6 | 13.83 | 1048.7156 | 23713.44
Type 2 | fully auto control | 250mm on west | 21 | yes | 25 | 9.7 | 126.3 | 13.83 | 1102.437 | 26700.75
Type 2 | fully auto control | 250mm on west | 21 | yes | 25 | -5.3 | -60 | 13.83 | 1169.852 | 29688.06
Type 2 | fully auto control | 250mm on west | 21 | yes | 75 | -20.3 | -246.3 | 13.83 | 1223.8367 | 32675.37
Type 2 | fully auto control | 250mm on west | 21 | yes | 100 | -35.3 | -432.6 | 13.83 | 1291.2518 | 35662.68
Type 2 | LED + fully auto control | 250mm on west | 21 | yes | no | 23.2 | 310.2 | 13.83 | 1083.9314 | 25729.96
Type 2 | LED + fully auto control | 250mm on west | 21 | yes | 25 | 8.2 | 123.9 | 13.83 | 1137.6527 | 28717.27
Type 2 | LED + fully auto control | 250mm on west | 21 | yes | 25 | -6.8 | -62.4 | 13.83 | 1205.0678 | 31704.58
Type 2 | LED + fully auto control | 250mm on west | 21 | yes | 75 | -21.8 | -248.7 | 13.83 | 1259.0525 | 34691.89
Type 2 | LED + fully auto control | 250mm on west | 21 | yes | 100 | -36.8 | -435 | 13.83 | 1326.4675 | 37679.2
Type 2 | LED | 250mm on east | 21 | yes | no | 22.7 | 309.5 | 13.83 | 1084.4341 | 27614.44
Type 2 | LED | 250mm on east | 21 | yes | 25 | 7.7 | 123.2 | 13.83 | 1138.1555 | 30601.75
Type 2 | LED | 250mm on east | 21 | yes | 25 | -7.3 | -63.1 | 13.83 | 1205.5705 | 33589.06
Type 2 | LED | 250mm on east | 21 | yes | 75 | -22.3 | -249.4 | 13.83 | 1259.5552 | 36576.37
Type 2 | LED | 250mm on east | 21 | yes | 100 | -37.3 | -435.7 | 13.83 | 1326.9703 | 39563.68
Type 2 | fully auto control | 250mm on east | 21 | yes | no | 20.2 | 296.7 | 13.84 | 1137.3176 | 28242.32
Type 2 | fully auto control | 250mm on east | 21 | yes | 25 | 5.2 | 110.4 | 13.84 | 1191.0389 | 31229.63
Type 2 | fully auto control | 250mm on east | 21 | yes | 25 | -9.8 | -75.9 | 13.84 | 1258.454 | 34216.94
Type 2 | fully auto control | 250mm on east | 21 | yes | 75 | -24.8 | -262.2 | 13.84 | 1312.4387 | 37204.25
Type 2 | fully auto control | 250mm on east | 21 | yes | 100 | -39.8 | -448.5 | 13.84 | 1379.8537 | 40191.56
Type 2 | LED + fully auto control | 250mm on east | 21 | yes | no | 23.8 | 311.5 | 13.82 | 1050.4274 | 23722.85
Type 2 | LED + fully auto control | 250mm on east | 21 | yes | 25 | 8.8 | 125.2 | 13.82 | 1104.1487 | 26710.16
Type 2 | LED + fully auto control | 250mm on east | 21 | yes | 25 | -6.2 | -61.1 | 13.82 | 1171.5638 | 29697.47
Type 2 | LED + fully auto control | 250mm on east | 21 | yes | 75 | -21.2 | -247.4 | 13.82 | 1225.5485 | 32684.78
Type 2 | LED + fully auto control | 250mm on east | 21 | yes | 100 | -36.2 | -433.7 | 13.82 | 1292.9635 | 35672.09
Type 3 | LED | no | no | no | no | 22.1 | 310.7 | 13.81 | 1051.5142 | 23732.25
Type 3 | LED | no | no | no | 25 | 7.1 | 124.4 | 13.81 | 1105.2356 | 26719.56
Type 3 | LED | no | no | no | 25 | -7.9 | -61.9 | 13.81 | 1172.6506 | 29706.87
Type 3 | LED | no | no | no | 75 | -22.9 | -248.2 | 13.81 | 1226.6353 | 32694.18
Type 3 | LED | no | no | no | 100 | -37.9 | -434.5 | 13.81 | 1294.0504 | 35681.49
Type 3 | fully auto control | no | no | no | no | 19.7 | 309.5 | 13.79 | 1052.4263 | 23741.66
Type 3 | fully auto control | no | no | no | 25 | 4.7 | 123.2 | 13.79 | 1106.1477 | 26728.97
Type 3 | fully auto control | no | no | no | 25 | -10.3 | -63.1 | 13.79 | 1173.5627 | 29716.28
Type 3 | fully auto control | no | no | no | 75 | -25.3 | -249.4 | 13.79 | 1227.5474 | 32703.59
Type 3 | fully auto control | no | no | no | 100 | -40.3 | -435.7 | 13.79 | 1294.9625 | 35690.9
Type 3 | LED + fully auto control | no | no | no | no | 18.5 | 308.5 | 13.77 | 1053.5515 | 23751.06
Type 3 | LED + fully auto control | no | no | no | 25 | 3.5 | 122.2 | 13.77 | 1107.2729 | 26738.37
Type 3 | LED + fully auto control | no | no | no | 25 | -11.5 | -64.1 | 13.77 | 1174.6879 | 29725.68
Type 3 | LED + fully auto control | no | no | no | 75 | -26.5 | -250.4 | 13.77 | 1228.6726 | 32712.99
Type 3 | LED + fully auto control | no | no | no | 100 | -41.5 | -436.7 | 13.77 | 1296.0877 | 35700.3
Type 3 | no | 250mm on west | no | no | no | 22.2 | 310.4 | 13.82 | 1085.6431 | 25739.37
Type 3 | no | 250mm on west | no | no | 25 | 7.2 | 124.1 | 13.82 | 1139.3645 | 28726.68
Type 3 | no | 250mm on west | no | no | 25 | -7.8 | -62.2 | 13.82 | 1206.7795 | 31713.99
Type 3 | no | 250mm on west | no | no | 75 | -22.8 | -248.5 | 13.82 | 1260.7642 | 34701.3
Type 3 | no | 250mm on west | no | no | 100 | -37.8 | -434.8 | 13.82 | 1328.1792 | 37688.61
Type 3 | no | 250mm on east | no | no | no | 20.5 | 309.6 | 13.81 | 1086.73 | 25748.77
Type 3 | no | 250mm on east | no | no | 25 | 5.5 | 123.3 | 13.81 | 1140.4513 | 28736.08
Type 3 | no | 250mm on east | no | no | 25 | -9.5 | -63 | 13.81 | 1207.8664 | 31723.39
Type 3 | no | 250mm on east | no | no | 75 | -24.5 | -249.3 | 13.81 | 1261.8511 | 34710.7
Type 3 | no | 250mm on east | no | no | 100 | -39.5 | -435.6 | 13.81 | 1329.2661 | 37698.01
Type 3 | no | no | 20 | no | no | 18.2 | 308.5 | 13.79 | 1087.6421 | 25758.18
Type 3 | no | no | 20 | no | 25 | 3.2 | 122.2 | 13.79 | 1141.3634 | 28745.49
Type 3 | no | no | 20 | no | 25 | -11.8 | -64.1 | 13.79 | 1208.7785 | 31732.8
Type 3 | no | no | 20 | no | 75 | -26.8 | -250.4 | 13.79 | 1262.7632 | 34720.11
Type 3 | no | no | 20 | no | 100 | -41.8 | -436.7 | 13.79 | 1330.1782 | 37707.42
Type 3 | no | no | 21 | no | no | 17 | 307.5 | 13.77 | 1088.7673 | 25767.58
Type 3 | no | no | 21 | no | 25 | 2 | 121.2 | 13.77 | 1142.4886 | 28754.89
Type 3 | no | no | 21 | no | 25 | -13 | -65.1 | 13.77 | 1209.9037 | 31742.2
Type 3 | no | no | 21 | no | 75 | -28 | -251.4 | 13.77 | 1263.8884 | 34729.51
Type 3 | no | no | 21 | no | 100 | -43 | -437.7 | 13.77 | 1331.3034 | 37716.82
Type 3 | no | no | no | yes | no | 21.8 | 308.7 | 13.82 | 1086.1458 | 27623.85
Type 3 | no | no | no | yes | 25 | 6.8 | 122.4 | 13.82 | 1139.8672 | 30611.16
Type 3 | no | no | no | yes | 25 | -8.2 | -63.9 | 13.82 | 1207.2822 | 33598.47
Type 3 | no | no | no | yes | 75 | -23.2 | -250.2 | 13.82 | 1261.2669 | 36585.78
Type 3 | no | no | no | yes | 100 | -38.2 | -436.5 | 13.82 | 1328.682 | 39573.09
Type 3 | LED | 250mm on west | no | no | no | 20.2 | 307.9 | 13.82 | 1087.2327 | 27633.25
Type 3 | LED | 250mm on west | no | no | 25 | 5.2 | 121.6 | 13.82 | 1140.9541 | 30620.56
Type 3 | LED | 250mm on west | no | no | 25 | -9.8 | -64.7 | 13.82 | 1208.3691 | 33607.87
Type 3 | LED | 250mm on west | no | no | 75 | -24.8 | -251 | 13.82 | 1262.3538 | 36595.18
Type 3 | LED | 250mm on west | no | no | 100 | -39.8 | -437.3 | 13.82 | 1329.7688 | 39582.49
Type 3 | fully auto control | 250mm on west | no | no | no | 18 | 306.9 | 13.8 | 1088.1448 | 27642.66
Type 3 | fully auto control | 250mm on west | no | no | 25 | 3 | 120.6 | 13.8 | 1141.8662 | 30629.97
Type 3 | fully auto control | 250mm on west | no | no | 25 | -12 | -65.7 | 13.8 | 1209.2812 | 33617.28
Type 3 | fully auto control | 250mm on west | no | no | 75 | -27 | -252 | 13.8 | 1263.2659 | 36604.59
Type 3 | fully auto control | 250mm on west | no | no | 100 | -42 | -438.3 | 13.8 | 1330.681 | 39591.9
Type 3 | LED + fully auto control | 250mm on west | no | no | no | 16.8 | 305.9 | 13.77 | 1089.27 | 27652.06
Type 3 | LED + fully auto control | 250mm on west | no | no | 25 | 1.8 | 119.6 | 13.77 | 1142.9914 | 30639.37
Type 3 | LED + fully auto control | 250mm on west | no | no | 25 | -13.2 | -66.7 | 13.77 | 1210.4064 | 33626.68
Type 3 | LED + fully auto control | 250mm on west | no | no | 75 | -28.2 | -253 | 13.77 | 1264.3911 | 36613.99
Type 3 | LED + fully auto control | 250mm on west | no | no | 100 | -43.2 | -439.3 | 13.77 | 1331.8061 | 39601.3
Type 3 | LED | 250mm on east | no | no | no | 19.1 | 297.5 | 13.82 | 1139.0293 | 28251.73
Type 3 | LED | 250mm on east | no | no | 25 | 4.1 | 111.2 | 13.82 | 1192.7507 | 31239.04
Type 3 | LED | 250mm on east | no | no | 25 | -10.9 | -75.1 | 13.82 | 1260.1657 | 34226.35
Type 3 | LED | 250mm on east | no | no | 75 | -25.9 | -261.4 | 13.82 | 1314.1504 | 37213.66
Type 3 | LED | 250mm on east | no | no | 100 | -40.9 | -447.7 | 13.82 | 1381.5654 | 40200.97
Type 3 | fully auto control | 250mm on east | no | no | no | 17.5 | 296.7 | 13.82 | 1140.1162 | 28261.13
Type 3 | fully auto control | 250mm on east | no | no | 25 | 2.5 | 110.4 | 13.82 | 1193.8375 | 31248.44
Type 3 | fully auto control | 250mm on east | no | no | 25 | -12.5 | -75.9 | 13.82 | 1261.2526 | 34235.75
Type 3 | fully auto control | 250mm on east | no | no | 75 | -27.5 | -262.2 | 13.82 | 1315.2373 | 37223.06
Type 3 | fully auto control | 250mm on east | no | no | 100 | -42.5 | -448.5 | 13.82 | 1382.6523 | 40210.37
Type 3 | LED + fully auto control | 250mm on east | no | no | no | 15.3 | 295.5 | 13.8 | 1141.0283 | 28270.54
Type 3 | LED + fully auto control | 250mm on east | no | no | 25 | 0.3 | 109.2 | 13.8 | 1194.7496 | 31257.85
Type 3 | LED + fully auto control | 250mm on east | no | no | 25 | -14.7 | -77.1 | 13.8 | 1262.1647 | 34245.16
Type 3 | LED + fully auto control | 250mm on east | no | no | 75 | -29.7 | -263.4 | 13.8 | 1316.1494 | 37232.47
Type 3 | LED + fully auto control | 250mm on east | no | no | 100 | -44.7 | -449.7 | 13.8 | 1383.5644 | 40219.78
Type 3 | LED | no | 20 | no | no | 29.1 | 480.8 | 13.77 | 1074.499 | 25292.63
Type 3 | LED | no | 20 | no | 25 | 14.1 | 294.5 | 13.77 | 1142.1535 | 28279.94
Type 3 | LED | no | 20 | no | 25 | -0.9 | 108.2 | 13.77 | 1195.8748 | 31267.25
Type 3 | LED | no | 20 | no | 75 | -15.9 | -78.1 | 13.77 | 1263.2899 | 34254.56
Type 3 | LED | no | 20 | no | 100 | -30.9 | -264.4 | 13.77 | 1317.2746 | 37241.87
Type 3 | fully auto control | no | 20 | no | no | 20 | 256.8 | 13.91 | 552.4275 | 18436.31
Type 3 | fully auto control | no | 20 | no | 25 | 5 | 70.5 | 13.91 | 619.8425 | 21423.62
Type 3 | fully auto control | no | 20 | no | 25 | -10 | -115.8 | 13.91 | 673.8272 | 24410.93
Type 3 | fully auto control | no | 20 | no | 75 | -25 | -302.1 | 13.91 | 741.2423 | 27398.24
Type 3 | fully auto control | no | 20 | no | 100 | -40 | -488.4 | 13.91 | 795.227 | 30385.55
Type 3 | LED + fully auto control | no | 20 | no | no | 18.7 | 256 | 13.89 | 553.5143 | 18445.71
Type 3 | LED + fully auto control | no | 20 | no | 25 | 3.7 | 69.7 | 13.89 | 620.9294 | 21433.02
Type 3 | LED + fully auto control | no | 20 | no | 25 | -11.3 | -116.6 | 13.89 | 674.9141 | 24420.33
Type 3 | LED + fully auto control | no | 20 | no | 75 | -26.3 | -302.9 | 13.89 | 742.3291 | 27407.64
Type 3 | LED + fully auto control | no | 20 | no | 100 | -41.3 | -489.2 | 13.89 | 796.3138 | 30394.95
Type 3 | LED | no | 21 | no | no | 16.4 | 254.8 | 13.87 | 554.4265 | 18455.12
Type 3 | LED | no | 21 | no | 25 | 1.4 | 68.5 | 13.87 | 621.8415 | 21442.43
Type 3 | LED | no | 21 | no | 25 | -13.6 | -117.8 | 13.87 | 675.8262 | 24429.74
Type 3 | LED | no | 21 | no | 75 | -28.6 | -304.1 | 13.87 | 743.2412 | 27417.05
Type 3 | LED | no | 21 | no | 100 | -43.6 | -490.4 | 13.87 | 797.2259 | 30404.36
Type 3 | fully auto control | no | 21 | no | no | 15.3 | 253.8 | 13.85 | 555.5516 | 18464.52
Type 3 | fully auto control | no | 21 | no | 25 | 0.3 | 67.5 | 13.85 | 622.9667 | 21451.83
Type 3 | fully auto control | no | 21 | no | 25 | -14.7 | -118.8 | 13.85 | 676.9514 | 24439.14
Type 3 | fully auto control | no | 21 | no | 75 | -29.7 | -305.1 | 13.85 | 744.3664 | 27426.45
Type 3 | fully auto control | no | 21 | no | 100 | -44.7 | -491.4 | 13.85 | 798.3511 | 30413.76
Type 3 | LED + fully auto control | no | 21 | no | no | 19.8 | 255 | 13.83 | 623.6131 | 21435.14
Type 3 | LED + fully auto control | no | 21 | no | 25 | 4.8 | 68.7 | 13.83 | 691.0281 | 24422.45
Type 3 | LED + fully auto control | no | 21 | no | 25 | -10.2 | -117.6 | 13.83 | 745.0128 | 27409.76
Type 3 | LED + fully auto control | no | 21 | no | 75 | -25.2 | -303.9 | 13.83 | 812.4278 | 30397.07
Type 3 | LED + fully auto control | no | 21 | no | 100 | -40.2 | -490.2 | 13.83 | 866.4125 | 33384.38
Type 3 | LED | no | no | yes | no | 18.3 | 252.6 | 13.83 | 658.8288 | 23451.66
Type 3 | LED | no | no | yes | 25 | 3.3 | 66.3 | 13.83 | 726.2438 | 26438.97
Type 3 | LED | no | no | yes | 25 | -11.7 | -120 | 13.83 | 780.2285 | 29426.28
Type 3 | LED | no | no | yes | 75 | -26.7 | -306.3 | 13.83 | 847.6436 | 32413.59
Type 3 | LED | no | no | yes | 100 | -41.7 | -492.6 | 13.83 | 901.6283 | 35400.9
Type 3 | fully auto control | no | no | yes | no | 17.8 | 251.9 | 13.83 | 659.3315 | 25336.14
Type 3 | fully auto control | no | no | yes | 25 | 2.8 | 65.6 | 13.83 | 726.7466 | 28323.45
Type 3 | fully auto control | no | no | yes | 25 | -12.2 | -120.7 | 13.83 | 780.7313 | 31310.76
Type 3 | fully auto control | no | no | yes | 75 | -27.2 | -307 | 13.83 | 848.1463 | 34298.07
Type 3 | fully auto control | no | no | yes | 100 | -42.2 | -493.3 | 13.83 | 902.131 | 37285.38
Type 3 | LED + fully auto control | no | no | yes | no | 15.2 | 238 | 13.84 | 712.215 | 25964.02
Type 3 | LED + fully auto control | no | no | yes | 25 | 0.2 | 51.7 | 13.84 | 779.63 | 28951.33
Type 3 | LED + fully auto control | no | no | yes | 25 | -14.8 | -134.6 | 13.84 | 833.6147 | 31938.64
Type 3 | LED + fully auto control | no | no | yes | 75 | -29.8 | -320.9 | 13.84 | 901.0298 | 34925.95
Type 3 | LED + fully auto control | no | no | yes | 100 | -44.8 | -507.2 | 13.84 | 955.0145 | 37913.26
Type 3 | no | 250mm on west | 20 | no | no | 26.2 | 320.7 | 13.92 | 899.6173 | 20189.59
Type 3 | no | 250mm on west | 20 | no | 25 | 11.2 | 134.4 | 13.92 | 953.3387 | 23176.9
Type 3 | no | 250mm on west | 20 | no | 25 | -3.8 | -51.9 | 13.92 | 1020.7537 | 26164.21
Type 3 | no | 250mm on west | 20 | no | 75 | -18.8 | -238.2 | 13.92 | 1074.7384 | 29151.52
Type 3 | no | 250mm on west | 20 | no | 100 | -33.8 | -424.5 | 13.92 | 1142.1535 | 32138.83
Type 3 | no | 250mm on east | 20 | no | no | 19 | 254.2 | 13.82 | 625.3248 | 21444.55
Type 3 | no | 250mm on east | 20 | no | 25 | 4 | 67.9 | 13.82 | 692.7398 | 24431.86
Type 3 | no | 250mm on east | 20 | no | 25 | -11 | -118.4 | 13.82 | 746.7245 | 27419.17
Type 3 | no | 250mm on east | 20 | no | 75 | -26 | -304.7 | 13.82 | 814.1396 | 30406.48
Type 3 | no | 250mm on east | 20 | no | 100 | -41 | -491 | 13.82 | 868.1243 | 33393.79
Type 3 | no | 250mm on west | 21 | no | no | 17.4 | 253.3 | 13.81 | 626.4116 | 21453.95
Type 3 | no | 250mm on west | 21 | no | 25 | 2.4 | 67 | 13.81 | 693.8267 | 24441.26
Type 3 | no | 250mm on west | 21 | no | 25 | -12.6 | -119.3 | 13.81 | 747.8114 | 27428.57
Type 3 | no | 250mm on west | 21 | no | 75 | -27.6 | -305.6 | 13.81 | 815.2264 | 30415.88
Type 3 | no | 250mm on west | 21 | no | 100 | -42.6 | -491.9 | 13.81 | 869.2111 | 33403.19
Type 3 | no | 250mm on east | 21 | no | no | 15.1 | 252.1 | 13.79 | 627.3238 | 21463.36
Type 3 | no | 250mm on east | 21 | no | 25 | 0.1 | 65.8 | 13.79 | 694.7388 | 24450.67
Type 3 | no | 250mm on east | 21 | no | 25 | -14.9 | -120.5 | 13.79 | 748.7235 | 27437.98
Type 3 | no | 250mm on east | 21 | no | 75 | -29.9 | -306.8 | 13.79 | 816.1385 | 30425.29
Type 3 | no | 250mm on east | 21 | no | 100 | -44.9 | -493.1 | 13.79 | 870.1232 | 33412.6
Type 3 | no | 250mm on west | no | yes | no | 28.9 | 437.4 | 13.76 | 574.7276 | 18485.45
Type 3 | no | 250mm on west | no | yes | 25 | 13.9 | 251.1 | 13.76 | 628.4489 | 21472.76
Type 3 | no | 250mm on west | no | yes | 25 | -1.1 | 64.8 | 13.76 | 695.864 | 24460.07
Type 3 | no | 250mm on west | no | yes | 75 | -16.1 | -121.5 | 13.76 | 749.8487 | 27447.38
Type 3 | no | 250mm on west | no | yes | 100 | -31.1 | -307.8 | 13.76 | 817.2637 | 30434.69
Type 3 | no | 250mm on east | no | yes | no | 17.4 | 245.4 | 13.82 | 660.5405 | 23461.07
Type 3 | no | 250mm on east | no | yes | 25 | 2.4 | 59.1 | 13.82 | 727.9556 | 26448.38
Type 3 | no | 250mm on east | no | yes | 25 | -12.6 | -127.2 | 13.82 | 781.9403 | 29435.69
Type 3 | no | 250mm on east | no | yes | 75 | -27.6 | -313.5 | 13.82 | 849.3553 | 32423
Type 3 | no | 250mm on east | no | yes | 100 | -42.6 | -499.8 | 13.82 | 903.34 | 35410.31
Type 3 | no | no | 20 | yes | no | 15.8 | 244.6 | 13.82 | 661.6274 | 23470.47
Type 3 | no | no | 20 | yes | 25 | 0.8 | 58.3 | 13.82 | 729.0424 | 26457.78
Type 3 | no | no | 20 | yes | 25 | -14.2 | -128 | 13.82 | 783.0271 | 29445.09
Type 3 | no | no | 20 | yes | 75 | -29.2 | -314.3 | 13.82 | 850.4422 | 32432.4
Type 3 | no | no | 20 | yes | 100 | -44.2 | -500.6 | 13.82 | 904.4269 | 35419.71
Type 3 | no | no | 21 | yes | no | 28.5 | 429.8 | 13.79 | 608.8181 | 20492.57
Type 3 | no | no | 21 | yes | 25 | 13.5 | 243.5 | 13.79 | 662.5395 | 23479.88
Type 3 | no | no | 21 | yes | 25 | -1.5 | 57.2 | 13.79 | 729.9545 | 26467.19
Type 3 | no | no | 21 | yes | 75 | -16.5 | -129.1 | 13.79 | 783.9392 | 29454.5
Type 3 | no | no | 21 | yes | 100 | -31.5 | -315.4 | 13.79 | 851.3543 | 32441.81
Type 3 | LED | 250mm on west | 20 | no | no | 27.4 | 428.8 | 13.76 | 609.9433 | 20501.97
Type 3 | LED | 250mm on west | 20 | no | 25 | 12.4 | 242.5 | 13.76 | 663.6647 | 23489.28
Type 3 | LED | 250mm on west | 20 | no | 25 | -2.6 | 56.2 | 13.76 | 731.0797 | 26476.59
Type 3 | LED | 250mm on west | 20 | no | 75 | -17.6 | -130.1 | 13.76 | 785.0644 | 29463.9
Type 3 | LED | 250mm on west | 20 | no | 100 | -32.6 | -316.4 | 13.76 | 852.4795 | 32451.21
Type 3 | fully auto control | 250mm on west | 20 | no | no | 16.9 | 251.1 | 13.82 | 661.0433 | 25345.55
Type 3 | fully auto control | 250mm on west | 20 | no | 25 | 1.9 | 64.8 | 13.82 | 728.4583 | 28332.86
Type 3 | fully auto control | 250mm on west | 20 | no | 25 | -13.1 | -121.5 | 13.82 | 782.443 | 31320.17
Type 3 | fully auto control | 250mm on west | 20 | no | 75 | -28.1 | -307.8 | 13.82 | 849.858 | 34307.48
Type 3 | fully auto control | 250mm on west | 20 | no | 100 | -43.1 | -494.1 | 13.82 | 903.8427 | 37294.79
Type 3 | LED + fully auto control | 250mm on west | 20 | no | no | 15.3 | 243.1 | 13.82 | 662.1301 | 25354.95
Type 3 | LED + fully auto control | 250mm on west | 20 | no | 25 | 0.3 | 56.8 | 13.82 | 729.5452 | 28342.26
Type 3 | LED + fully auto control | 250mm on west | 20 | no | 25 | -14.7 | -129.5 | 13.82 | 783.5299 | 31329.57
Type 3 | LED + fully auto control | 250mm on west | 20 | no | 75 | -29.7 | -315.8 | 13.82 | 850.9449 | 34316.88
Type 3 | LED + fully auto control | 250mm on west | 20 | no | 100 | -44.7 | -502.1 | 13.82 | 904.9296 | 37304.19
Type 3 | LED | 250mm on east | 20 | no | no | 28 | 428.2 | 13.8 | 609.3209 | 22377.05
Type 3 | LED | 250mm on east | 20 | no | 25 | 13 | 241.9 | 13.8 | 663.0422 | 25364.36
Type 3 | LED | 250mm on east | 20 | no | 25 | -2 | 55.6 | 13.8 | 730.4573 | 28351.67
Type 3 | LED | 250mm on east | 20 | no | 75 | -17 | -130.7 | 13.8 | 784.442 | 31338.98
Type 3 | LED | 250mm on east | 20 | no | 100 | -32 | -317 | 13.8 | 851.857 | 34326.29
Type 3 | fully auto control | 250mm on east | 20 | no | no | 26.8 | 427.2 | 13.77 | 610.4461 | 22386.45
Type 3 | fully auto control | 250mm on east | 20 | no | 25 | 11.8 | 240.9 | 13.77 | 664.1674 | 25373.76
Type 3 | fully auto control | 250mm on east | 20 | no | 25 | -3.2 | 54.6 | 13.77 | 731.5825 | 28361.07
Type 3 | fully auto control | 250mm on east | 20 | no | 75 | -18.2 | -131.7 | 13.77 | 785.5672 | 31348.38
Type 3 | fully auto control | 250mm on east | 20 | no | 100 | -33.2 | -318 | 13.77 | 852.9822 | 34335.69
Type 3 | LED + fully auto control | 250mm on east | 20 | no | no | 29.3 | 423.6 | 13.83 | 660.2054 | 22986.12
Type 3 | LED + fully auto control | 250mm on east | 20 | no | 25 | 14.3 | 237.3 | 13.83 | 713.9267 | 25973.43
Type 3 | LED + fully auto control | 250mm on east | 20 | no | 25 | -0.7 | 51 | 13.83 | 781.3418 | 28960.74
Type 3 | LED + fully auto control | 250mm on east | 20 | no | 75 | -15.7 | -135.3 | 13.83 | 835.3265 | 31948.05
Type 3 | LED + fully auto control | 250mm on east | 20 | no | 100 | -30.7 | -321.6 | 13.83 | 902.7415 | 34935.36
Type 3 | LED | 250mm on west | 21 | no | no | 27.7 | 422.7 | 13.82 | 661.2922 | 22995.52
Type 3 | LED | 250mm on west | 21 | no | 25 | 12.7 | 236.4 | 13.82 | 715.0136 | 25982.83
Type 3 | LED | 250mm on west | 21 | no | 25 | -2.3 | 50.1 | 13.82 | 782.4286 | 28970.14
Type 3 | LED | 250mm on west | 21 | no | 75 | -17.3 | -136.2 | 13.82 | 836.4133 | 31957.45
Type 3 | LED | 250mm on west | 21 | no | 100 | -32.3 | -322.5 | 13.82 | 903.8284 | 34944.76
Type 3 | fully auto control | 250mm on west | 21 | no | no | 25.3 | 421.5 | 13.8 | 662.2043 | 23004.93
Type 3 | fully auto control | 250mm on west | 21 | no | 25 | 10.3 | 235.2 | 13.8 | 715.9257 | 25992.24
Type 3 | fully auto control | 250mm on west | 21 | no | 25 | -4.7 | 48.9 | 13.8 | 783.3407 | 28979.55
Type 3 | fully auto control | 250mm on west | 21 | no | 75 | -19.7 | -137.4 | 13.8 | 837.3254 | 31966.86
Type 3 | fully auto control | 250mm on west | 21 | no | 100 | -34.7 | -323.7 | 13.8 | 904.7405 | 34954.17
Type 3 | LED + fully auto control | 250mm on west | 21 | no | no | 24.1 | 420.5 | 13.78 | 663.3295 | 23014.33
Type 3 | LED + fully auto control | 250mm on west | 21 | no | 25 | 9.1 | 234.2 | 13.78 | 717.0509 | 26001.64
Type 3 | LED + fully auto control | 250mm on west | 21 | no | 25 | -5.9 | 47.9 | 13.78 | 784.4659 | 28988.95
Type 3 | LED + fully auto control | 250mm on west | 21 | no | 75 | -20.9 | -138.4 | 13.78 | 838.4506 | 31976.26
Type 3 | LED + fully auto control | 250mm on west | 21 | no | 100 | -35.9 | -324.7 | 13.78 | 905.8657 | 34963.57
Type 3 | LED | 250mm on east | 21 | no | no | 25.5 | 320.1 | 13.91 | 901.329 | 20199
Type 3 | LED | 250mm on east | 21 | no | 25 | 10.5 | 133.8 | 13.91 | 955.0504 | 23186.31
Type 3 | LED | 250mm on east | 21 | no | 25 | -4.5 | -52.5 | 13.91 | 1022.4654 | 26173.62
Type 3 | LED | 250mm on east | 21 | no | 75 | -19.5 | -238.8 | 13.91 | 1076.4501 | 29160.93
Type 3 | LED | 250mm on east | 21 | no | 100 | -34.5 | -425.1 | 13.91 | 1143.8652 | 32148.24
Type 3 | fully auto control | 250mm on east | 21 | no | no | 23.8 | 319.3 | 13.89 | 902.4159 | 20208.4
Type 3 | fully auto control | 250mm on east | 21 | no | 25 | 8.8 | 133 | 13.89 | 956.1373 | 23195.71
Type 3 | fully auto control | 250mm on east | 21 | no | 25 | -6.2 | -53.3 | 13.89 | 1023.5523 | 26183.02
Type 3 | fully auto control | 250mm on east | 21 | no | 75 | -21.2 | -239.6 | 13.89 | 1077.537 | 29170.33
Type 3 | fully auto control | 250mm on east | 21 | no | 100 | -36.2 | -425.9 | 13.89 | 1144.952 | 32157.64
Type 3 | LED + fully auto control | 250mm on east | 21 | no | no | 21.4 | 318.1 | 13.87 | 903.328 | 20217.81
Type 3 | LED + fully auto control | 250mm on east | 21 | no | 25 | 6.4 | 131.8 | 13.87 | 957.0494 | 23205.12
Type 3 | LED + fully auto control | 250mm on east | 21 | no | 25 | -8.6 | -54.5 | 13.87 | 1024.4644 | 26192.43
Type 3 | LED + fully auto control | 250mm on east | 21 | no | 75 | -23.6 | -240.8 | 13.87 | 1078.4491 | 29179.74
Type 3 | LED + fully auto control | 250mm on east | 21 | no | 100 | -38.6 | -427.1 | 13.87 | 1145.8642 | 32167.05
Type 3 | LED | no | 20 | yes | no | 20.2 | 317.1 | 13.85 | 904.4532 | 20227.21
Type 3 | LED | no | 20 | yes | 25 | 5.2 | 130.8 | 13.85 | 958.1746 | 23214.52
Type 3 | LED | no | 20 | yes | 25 | -9.8 | -55.5 | 13.85 | 1025.5896 | 26201.83
Type 3 | LED | no | 20 | yes | 75 | -24.8 | -241.8 | 13.85 | 1079.5743 | 29189.14
Type 3 | LED | no | 20 | yes | 100 | -39.8 | -428.1 | 13.85 | 1146.9893 | 32176.45
Type 3 | fully auto control | no | 20 | yes | no | 24.9 | 318.2 | 13.83 | 972.5146 | 23197.83
Type 3 | fully auto control | no | 20 | yes | 25 | 9.9 | 131.9 | 13.83 | 1026.236 | 26185.14
Type 3 | fully auto control | no | 20 | yes | 25 | -5.1 | -54.4 | 13.83 | 1093.651 | 29172.45
Type 3 | fully auto control | no | 20 | yes | 75 | -20.1 | -240.7 | 13.83 | 1147.6357 | 32159.76
Type 3 | fully auto control | no | 20 | yes | 100 | -35.1 | -427 | 13.83 | 1215.0508 | 35147.07
Type 3 | LED + fully auto control | no | 20 | yes | no | 23.4 | 315.8 | 13.83 | 1007.7304 | 25214.35
Type 3 | LED + fully auto control | no | 20 | yes | 25 | 8.4 | 129.5 | 13.83 | 1061.4517 | 28201.66
Type 3 | LED + fully auto control | no | 20 | yes | 25 | -6.6 | -56.8 | 13.83 | 1128.8668 | 31188.97
Type 3 | LED + fully auto control | no | 20 | yes | 75 | -21.6 | -243.1 | 13.83 | 1182.8515 | 34176.28
Type 3 | LED + fully auto control | no | 20 | yes | 100 | -36.6 | -429.4 | 13.83 | 1250.2665 | 37163.59
Type 3 | LED | no | 21 | yes | no | 22.9 | 315.1 | 13.83 | 1008.2331 | 27098.83
Type 3 | LED | no | 21 | yes | 25 | 7.9 | 128.8 | 13.83 | 1061.9545 | 30086.14
Type 3 | LED | no | 21 | yes | 25 | -7.1 | -57.5 | 13.83 | 1129.3695 | 33073.45
Type 3 | LED | no | 21 | yes | 75 | -22.1 | -243.8 | 13.83 | 1183.3542 | 36060.76
Type 3 | LED | no | 21 | yes | 100 | -37.1 | -430.1 | 13.83 | 1250.7692 | 39048.07
Type 3 | fully auto control | no | 21 | yes | no | 20.4 | 302.3 | 13.84 | 1061.1166 | 27726.71
Type 3 | fully auto control | no | 21 | yes | 25 | 5.4 | 116 | 13.84 | 1114.8379 | 30714.02
Type 3 | fully auto control | no | 21 | yes | 25 | -9.6 | -70.3 | 13.84 | 1182.253 | 33701.33
Type 3 | fully auto control | no | 21 | yes | 75 | -24.6 | -256.6 | 13.84 | 1236.2377 | 36688.64
Type 3 | fully auto control | no | 21 | yes | 100 | -39.6 | -442.9 | 13.84 | 1303.6527 | 39675.95
Type 3 | LED + fully auto control | no | 21 | yes | no | 24 | 317.1 | 13.82 | 974.2263 | 23207.24
Type 3 | LED + fully auto control | no | 21 | yes | 25 | 9 | 130.8 | 13.82 | 1027.9477 | 26194.55
Type 3 | LED + fully auto control | no | 21 | yes | 25 | -6 | -55.5 | 13.82 | 1095.3627 | 29181.86
Type 3 | LED + fully auto control | no | 21 | yes | 75 | -21 | -241.8 | 13.82 | 1149.3474 | 32169.17
Type 3 | LED + fully auto control | no | 21 | yes | 100 | -36 | -428.1 | 13.82 | 1216.7625 | 35156.48
Type 3 | LED | 250mm on west | no | yes | no | 7.3 | 130 | 13.81 | 1029.0346 | 26203.95
Type 3 | LED | 250mm on west | no | yes | 25 | -7.7 | -56.3 | 13.81 | 1096.4496 | 29191.26
Type 3 | LED | 250mm on west | no | yes | 25 | -22.7 | -242.6 | 13.81 | 1150.4343 | 32178.57
Type 3 | LED | 250mm on west | no | yes | 75 | -37.7 | -428.9 | 13.81 | 1217.8493 | 35165.88
Type 3 | LED | 250mm on west | no | yes | 100 | -52.7 | -615.2 | 13.81 | 1271.834 | 38153.19
Type 3 | fully auto control | 250mm on west | no | yes | no | 19.9 | 315.1 | 13.79 | 976.2253 | 23226.05
Type 3 | fully auto control | 250mm on west | no | yes | 25 | 4.9 | 128.8 | 13.79 | 1029.9467 | 26213.36
Type 3 | fully auto control | 250mm on west | no | yes | 25 | -10.1 | -57.5 | 13.79 | 1097.3617 | 29200.67
Type 3 | fully auto control | 250mm on west | no | yes | 75 | -25.1 | -243.8 | 13.79 | 1151.3464 | 32187.98
Type 3 | fully auto control | 250mm on west | no | yes | 100 | -40.1 | -430.1 | 13.79 | 1218.7615 | 35175.29
Type 3 | LED + fully auto control | 250mm on west | no | yes | no | 18.7 | 314.1 | 13.77 | 977.3505 | 23235.45
Type 3 | LED + fully auto control | 250mm on west | no | yes | 25 | 3.7 | 127.8 | 13.77 | 1031.0719 | 26222.76
Type 3 | LED + fully auto control | 250mm on west | no | yes | 25 | -11.3 | -58.5 | 13.77 | 1098.4869 | 29210.07
Type 3 | LED + fully auto control | 250mm on west | no | yes | 75 | -26.3 | -244.8 | 13.77 | 1152.4716 | 32197.38
Type 3 | LED + fully auto control | 250mm on west | no | yes | 100 | -41.3 | -431.1 | 13.77 | 1219.8866 | 35184.69
Type 3 | LED | 250mm on east | no | yes | no | 37.4 | 502.3 | 13.82 | 941.7876 | 22236.45
Type 3 | LED | 250mm on east | no | yes | 25 | 22.4 | 316 | 13.82 | 1009.4421 | 25223.76
Type 3 | LED | 250mm on east | no | yes | 25 | 7.4 | 129.7 | 13.82 | 1063.1634 | 28211.07
Type 3 | LED | 250mm on east | no | yes | 75 | -7.6 | -56.6 | 13.82 | 1130.5785 | 31198.38
Type 3 | LED | 250mm on east | no | yes | 100 | -22.6 | -242.9 | 13.82 | 1184.5632 | 34185.69
Type 3 | fully auto control | 250mm on east | no | yes | no | 20.7 | 315.2 | 13.82 | 1010.5289 | 25233.16
Type 3 | fully auto control | 250mm on east | no | yes | 25 | 5.7 | 128.9 | 13.82 | 1064.2503 | 28220.47
Type 3 | fully auto control | 250mm on east | no | yes | 25 | -9.3 | -57.4 | 13.82 | 1131.6653 | 31207.78
Type 3 | fully auto control | 250mm on east | no | yes | 75 | -24.3 | -243.7 | 13.82 | 1185.65 | 34195.09
Type 3 | fully auto control | 250mm on east | no | yes | 100 | -39.3 | -430 | 13.82 | 1253.0651 | 37182.4
Type 3 | LED + fully auto control | 250mm on east | no | yes | no | 18.4 | 314.1 | 13.79 | 1011.4411 | 25242.57
Type 3 | LED + fully auto control | 250mm on east | no | yes | 25 | 3.4 | 127.8 | 13.79 | 1065.1624 | 28229.88
Type 3 | LED + fully auto control | 250mm on east | no | yes | 25 | -11.6 | -58.5 | 13.79 | 1132.5775 | 31217.19
Type 3 | LED + fully auto control | 250mm on east | no | yes | 75 | -26.6 | -244.8 | 13.79 | 1186.5622 | 34204.5
Type 3 | LED + fully auto control | 250mm on east | no | yes | 100 | -41.6 | -431.1 | 13.79 | 1253.9772 | 37191.81
Type 3 | LED | 250mm on west | 20 | yes | no | 17.2 | 313.1 | 13.77 | 1012.5662 | 25251.97
Type 3 | LED | 250mm on west | 20 | yes | 25 | 2.2 | 126.8 | 13.77 | 1066.2876 | 28239.28
Type 3 | LED | 250mm on west | 20 | yes | 25 | -12.8 | -59.5 | 13.77 | 1133.7026 | 31226.59
Type 3 | LED | 250mm on west | 20 | yes | 75 | -27.8 | -245.8 | 13.77 | 1187.6873 | 34213.9
Type 3 | LED | 250mm on west | 20 | yes | 100 | -42.8 | -432.1 | 13.77 | 1255.1024 | 37201.21
Type 3 | fully auto control | 250mm on west | 20 | yes | no | 22 | 314.3 | 13.82 | 1009.9448 | 27108.24
Type 3 | fully auto control | 250mm on west | 20 | yes | 25 | 7 | 128 | 13.82 | 1063.6662 | 30095.55
Type 3 | fully auto control | 250mm on west | 20 | yes | 25 | -8 | -58.3 | 13.82 | 1131.0812 | 33082.86
Type 3 | fully auto control | 250mm on west | 20 | yes | 75 | -23 | -244.6 | 13.82 | 1185.0659 | 36070.17
Type 3 | fully auto control | 250mm on west | 20 | yes | 100 | -38 | -430.9 | 13.82 | 1252.481 | 39057.48
Type 3 | LED + fully auto control | 250mm on west | 20 | yes | no | 20.4 | 313.5 | 13.82 | 1011.0317 | 27117.64
Type 3 | LED + fully auto control | 250mm on west | 20 | yes | 25 | 5.4 | 127.2 | 13.82 | 1064.753 | 30104.95
Type 3 | LED + fully auto control | 250mm on west | 20 | yes | 25 | -9.6 | -59.1 | 13.82 | 1132.1681 | 33092.26
Type 3 | LED + fully auto control | 250mm on west | 20 | yes | 75 | -24.6 | -245.4 | 13.82 | 1186.1528 | 36079.57
Type 3 | LED + fully auto control | 250mm on west | 20 | yes | 100 | -39.6 | -431.7 | 13.82 | 1253.5678 | 39066.88
Type 3 | LED | 250mm on east | 20 | yes | no | 18.2 | 312.5 | 13.8 | 1011.9438 | 27127.05
Type 3 | LED | 250mm on east | 20 | yes | 25 | 3.2 | 126.2 | 13.8 | 1065.6652 | 30114.36
Type 3 | LED | 250mm on east | 20 | yes | 25 | -11.8 | -60.1 | 13.8 | 1133.0802 | 33101.67
Type 3 | LED | 250mm on east | 20 | yes | 75 | -26.8 | -246.4 | 13.8 | 1187.0649 | 36088.98
Type 3 | LED | 250mm on east | 20 | yes | 100 | -41.8 | -432.7 | 13.8 | 1254.4799 | 39076.29
Type 3 | fully auto control | 250mm on east | 20 | yes | no | 17 | 311.5 | 13.77 | 1013.069 | 27136.45
Type 3 | fully auto control | 250mm on east | 20 | yes | 25 | 2 | 125.2 | 13.77 | 1066.7903 | 30123.76
Type 3 | fully auto control | 250mm on east | 20 | yes | 25 | -13 | -61.1 | 13.77 | 1134.2054 | 33111.07
Type 3 | fully auto control | 250mm on east | 20 | yes | 75 | -28 | -247.4 | 13.77 | 1188.1901 | 36098.38
Type 3 | fully auto control | 250mm on east | 20 | yes | 100 | -43 | -433.7 | 13.77 | 1255.6051 | 39085.69
Type 3 | LED + fully auto control | 250mm on east | 20 | yes | no | 19.3 | 303.1 | 13.83 | 1062.8283 | 27736.12
Type 3 | LED + fully auto control | 250mm on east | 20 | yes | 25 | 4.3 | 116.8 | 13.83 | 1116.5496 | 30723.43
Type 3 | LED + fully auto control | 250mm on east | 20 | yes | 25 | -10.7 | -69.5 | 13.83 | 1183.9647 | 33710.74
Type 3 | LED + fully auto control | 250mm on east | 20 | yes | 75 | -25.7 | -255.8 | 13.83 | 1237.9494 | 36698.05
Type 3 | LED + fully auto control | 250mm on east | 20 | yes | 100 | -40.7 | -442.1 | 13.83 | 1305.3644 | 39685.36
Type 3 | LED | 250mm on west | 21 | yes | no | 17.7 | 302.3 | 13.82 | 1063.9151 | 27745.52
Type 3 | LED | 250mm on west | 21 | yes | 25 | 2.7 | 116 | 13.82 | 1117.6365 | 30732.83
Type 3 | LED | 250mm on west | 21 | yes | 25 | -12.3 | -70.3 | 13.82 | 1185.0515 | 33720.14
Type 3 | LED | 250mm on west | 21 | yes | 75 | -27.3 | -256.6 | 13.82 | 1239.0362 | 36707.45
Type 3 | LED | 250mm on west | 21 | yes | 100 | -42.3 | -442.9 | 13.82 | 1306.4513 | 39694.76
Type 3 | fully auto control | 250mm on west | 21 | yes | no | 15.5 | 301.1 | 13.8 | 1064.8273 | 27754.93
Type 3 | fully auto control | 250mm on west | 21 | yes | 25 | 0.5 | 114.8 | 13.8 | 1118.5486 | 30742.24
Type 3 | fully auto control | 250mm on west | 21 | yes | 25 | -14.5 | -71.5 | 13.8 | 1185.9637 | 33729.55
Type 3 | fully auto control | 250mm on west | 21 | yes | 75 | -29.5 | -257.8 | 13.8 | 1239.9484 | 36716.86
Type 3 | fully auto control | 250mm on west | 21 | yes | 100 | -44.5 | -444.1 | 13.8 | 1307.3634 | 39704.17
Type 3 | LED + fully auto control | 250mm on west | 21 | yes | no | 29.3 | 486.4 | 13.78 | 998.298 | 24777.02
Type 3 | LED + fully auto control | 250mm on west | 21 | yes | 25 | 14.3 | 300.1 | 13.78 | 1065.9524 | 27764.33
Type 3 | LED + fully auto control | 250mm on west | 21 | yes | 25 | -0.7 | 113.8 | 13.78 | 1119.6738 | 30751.64
Type 3 | LED + fully auto control | 250mm on west | 21 | yes | 75 | -15.7 | -72.5 | 13.78 | 1187.0888 | 33738.95
Type 3 | LED + fully auto control | 250mm on west | 21 | yes | 100 | -30.7 | -258.8 | 13.78 | 1241.0735 | 36726.26
Type 3 | LED | 250mm on east | 21 | yes | no | 19.2 | 263.5 | 13.92 | 480.2723 | 20941.51
Type 3 | LED | 250mm on east | 21 | yes | 25 | 4.2 | 77.2 | 13.92 | 547.6874 | 23928.82
Type 3 | LED | 250mm on east | 21 | yes | 25 | -10.8 | -109.1 | 13.92 | 601.6721 | 26916.13
Type 3 | LED | 250mm on east | 21 | yes | 75 | -25.8 | -295.4 | 13.92 | 669.0871 | 29903.44
Type 3 | LED | 250mm on east | 21 | yes | 100 | -40.8 | -481.7 | 13.92 | 723.0718 | 32890.75
Type 3 | fully auto control | 250mm on east | 21 | yes | no | 18.7 | 262.6 | 13.91 | 481.3592 | 20950.91
Type 3 | fully auto control | 250mm on east | 21 | yes | 25 | 3.7 | 76.3 | 13.91 | 548.7742 | 23938.22
Type 3 | fully auto control | 250mm on east | 21 | yes | 25 | -11.3 | -110 | 13.91 | 602.7589 | 26925.53
Type 3 | fully auto control | 250mm on east | 21 | yes | 75 | -26.3 | -296.3 | 13.91 | 670.174 | 29912.84
Type 3 | fully auto control | 250mm on east | 21 | yes | 100 | -41.3 | -482.6 | 13.91 | 724.1587 | 32900.15
Type 3 | LED + fully auto control | 250mm on east | 21 | yes | no | 16.4 | 261.4 | 13.89 | 482.2713 | 20960.32
Type 3 | LED + fully auto control | 250mm on east | 21 | yes | 25 | 1.4 | 75.1 | 13.89 | 549.6863 | 23947.63
Type 3 | LED + fully auto control | 250mm on east | 21 | yes | 25 | -13.6 | -111.2 | 13.89 | 603.671 | 26934.94
Type 3 | LED + fully auto control | 250mm on east | 21 | yes | 75 | -28.6 | -297.5 | 13.89 | 671.0861 | 29922.25
Type 3 | LED + fully auto control | 250mm on east | 21 | yes | 100 | -43.6 | -483.8 | 13.89 | 725.0708 | 32909.56
no | LED | 250mm on west | no | no | no | 15.2 | 260.4 | 13.87 | 483.3965 | 20969.72
no | LED | 250mm on west | no | no | 25 | 0.2 | 74.1 | 13.87 | 550.8115 | 23957.03
no | LED | 250mm on west | no | no | 25 | -14.8 | -112.2 | 13.87 | 604.7962 | 26944.34
no | LED | 250mm on west | no | no | 75 | -29.8 | -298.5 | 13.87 | 672.2113 | 29931.65
no | LED | 250mm on west | no | no | 100 | -44.8 | -484.8 | 13.87 | 726.196 | 32918.96
no | fully auto control | 250mm on west | no | no | no | 17.7 | 261.2 | 13.92 | 515.4881 | 22958.03
no | fully auto control | 250mm on west | no | no | 25 | 2.7 | 74.9 | 13.92 | 582.9031 | 25945.34
no | fully auto control | 250mm on west | no | no | 25 | -12.3 | -111.4 | 13.92 | 636.8878 | 28932.65
no | fully auto control | 250mm on west | no | no | 75 | -27.3 | -297.7 | 13.92 | 704.3028 | 31919.96
no | fully auto control | 250mm on west | no | no | 100 | -42.3 | -484 | 13.92 | 758.2875 | 34907.27
no | LED + fully auto control | 250mm on west | no | no | no | 17.2 | 260.3 | 13.92 | 516.5749 | 22967.43
no | LED + fully auto control | 250mm on west | no | no | 25 | 2.2 | 74 | 13.92 | 583.99 | 25954.74
no | LED + fully auto control | 250mm on west | no | no | 25 | -12.8 | -112.3 | 13.92 | 637.9747 | 28942.05
no | LED + fully auto control | 250mm on west | no | no | 75 | -27.8 | -298.6 | 13.92 | 705.3897 | 31929.36
no | LED + fully auto control | 250mm on west | no | no | 100 | -42.8 | -484.9 | 13.92 | 759.3744 | 34916.67
no | LED | 250mm on east | no | no | no | 29.9 | 445.4 | 13.89 | 463.7657 | 19989.53
no | LED | 250mm on east | no | no | 25 | 14.9 | 259.1 | 13.89 | 517.487 | 22976.84
no | LED | 250mm on east | no | no | 25 | -0.1 | 72.8 | 13.89 | 584.9021 | 25964.15
no | LED | 250mm on east | no | no | 75 | -15.1 | -113.5 | 13.89 | 638.8868 | 28951.46
no | LED | 250mm on east | no | no | 100 | -30.1 | -299.8 | 13.89 | 706.3018 | 31938.77
no | fully auto control | 250mm on east | no | no | no | 28.7 | 444.4 | 13.88 | 464.8909 | 19998.93
no | fully auto control | 250mm on east | no | no | 25 | 13.7 | 258.1 | 13.88 | 518.6122 | 22986.24
no | fully auto control | 250mm on east | no | no | 25 | -1.3 | 71.8 | 13.88 | 586.0273 | 25973.55
no | fully auto control | 250mm on east | no | no | 75 | -16.3 | -114.5 | 13.88 | 640.012 | 28960.86
no | fully auto control | 250mm on east | no | no | 100 | -31.3 | -300.8 | 13.88 | 707.427 | 31948.17
no | LED + fully auto control | 250mm on east | no | no | no | 17.2 | 260.4 | 13.92 | 515.9908 | 24842.51
no | LED + fully auto control | 250mm on east | no | no | 25 | 2.2 | 74.1 | 13.92 | 583.4058 | 27829.82
no | LED + fully auto control | 250mm on east | no | no | 25 | -12.8 | -112.2 | 13.92 | 637.3905 | 30817.13
no | LED + fully auto control | 250mm on east | no | no | 75 | -27.8 | -298.5 | 13.92 | 704.8056 | 33804.44
no | LED + fully auto control | 250mm on east | no | no | 100 | -42.8 | -484.8 | 13.92 | 758.7903 | 36791.75
no | LED | no | 20 | no | no | 16.7 | 259.5 | 13.92 | 517.0777 | 24851.91
no | LED | no | 20 | no | 25 | 1.7 | 73.2 | 13.92 | 584.4927 | 27839.22
no | LED | no | 20 | no | 25 | -13.3 | -113.1 | 13.92 | 638.4774 | 30826.53
no | LED | no | 20 | no | 75 | -28.3 | -299.4 | 13.92 | 705.8924 | 33813.84
no | LED | no | 20 | no | 100 | -43.3 | -485.7 | 13.92 | 759.8771 | 36801.15
no | fully auto control | no | 20 | no | no | 29.4 | 444.6 | 13.89 | 464.2684 | 21874.01
no | fully auto control | no | 20 | no | 25 | 14.4 | 258.3 | 13.89 | 517.9898 | 24861.32
no | fully auto control | no | 20 | no | 25 | -0.6 | 72 | 13.89 | 585.4048 | 27848.63
no | fully auto control | no | 20 | no | 75 | -15.6 | -114.3 | 13.89 | 639.3895 | 30835.94
no | fully auto control | no | 20 | no | 100 | -30.6 | -300.6 | 13.89 | 706.8046 | 33823.25
no | LED + fully auto control | no | 20 | no | no | 28.2 | 443.6 | 13.88 | 465.3936 | 21883.41
no | LED + fully auto control | no | 20 | no | 25 | 13.2 | 257.3 | 13.88 | 519.115 | 24870.72
no | LED + fully auto control | no | 20 | no | 25 | -1.8 | 71 | 13.88 | 586.53 | 27858.03
no | LED + fully auto control | no | 20 | no | 75 | -16.8 | -115.3 | 13.88 | 640.5147 | 30845.34
no | LED + fully auto control | no | 20 | no | 100 | -31.8 | -301.6 | 13.88 | 707.9297 | 33832.65
no | LED | no | 21 | no | no | 29.9 | 432.8 | 13.92 | 515.1529 | 22483.08
no | LED | no | 21 | no | 25 | 14.9 | 246.5 | 13.92 | 568.8743 | 25470.39
no | LED | no | 21 | no | 25 | -0.1 | 60.2 | 13.92 | 636.2893 | 28457.7
no | LED | no | 21 | no | 75 | -15.1 | -126.1 | 13.92 | 690.274 | 31445.01
no | LED | no | 21 | no | 100 | -30.1 | -312.4 | 13.92 | 757.689 | 34432.32
no | fully auto control | no | 21 | no | no | 29.4 | 431.9 | 13.92 | 516.2398 | 22492.48
no | fully auto control | no | 21 | no | 25 | 14.4 | 245.6 | 13.92 | 569.9611 | 25479.79
no | fully auto control | no | 21 | no | 25 | -0.6 | 59.3 | 13.92 | 637.3762 | 28467.1
no | fully auto control | no | 21 | no | 75 | -15.6 | -127 | 13.92 | 691.3609 | 31454.41
no | fully auto control | no | 21 | no | 100 | -30.6 | -313.3 | 13.92 | 758.7759 | 34441.72
no | LED + fully auto control | no | 21 | no | no | 27.1 | 430.7 | 13.89 | 517.1519 | 22501.89
no | LED + fully auto control | no | 21 | no | 25 | 12.1 | 244.4 | 13.89 | 570.8732 | 25489.2
no | LED + fully auto control | no | 21 | no | 25 | -2.9 | 58.1 | 13.89 | 638.2883 | 28476.51
no | LED + fully auto control | no | 21 | no | 75 | -17.9 | -128.2 | 13.89 | 692.273 | 31463.82
no | LED + fully auto control | no | 21 | no | 100 | -32.9 | -314.5 | 13.89 | 759.688 | 34451.13
no | LED | no |  | yes | no | 25.9 | 429.7 | 13.88 | 518.2771 | 22511.29
no | LED | no |  | yes | 25 | 10.9 | 243.4 | 13.88 | 571.9984 | 25498.6
no | LED | no |  | yes | 25 | -4.1 | 57.1 | 13.88 | 639.4135 | 28485.91
no | LED | no |  | yes | 75 | -19.1 | -129.2 | 13.88 | 693.3982 | 31473.22
no | LED | no |  | yes | 100 | -34.1 | -315.5 | 13.88 | 760.8132 | 34460.53
no | fully auto control | no |  | yes | no | 25.5 | 329.3 | 13.99 | 756.2766 | 19695.96
no | fully auto control | no |  | yes | 25 | 10.5 | 143 | 13.99 | 809.9979 | 22683.27
no | fully auto control | no |  | yes | 25 | -4.5 | -43.3 | 13.99 | 877.413 | 25670.58
no | fully auto control | no |  | yes | 75 | -19.5 | -229.6 | 13.99 | 931.3977 | 28657.89
no | fully auto control | no |  | yes | 100 | -34.5 | -415.9 | 13.99 | 998.8127 | 31645.2
no | LED + fully auto control | no |  | yes | no | 25 | 328.4 | 13.97 | 757.3634 | 19705.36
no | LED + fully auto control | no |  | yes | 25 | 10 | 142.1 | 13.97 | 811.0848 | 22692.67
no | LED + fully auto control | no |  | yes | 25 | -5 | -44.2 | 13.97 | 878.4998 | 25679.98
no | LED + fully auto control | no |  | yes | 75 | -20 | -230.5 | 13.97 | 932.4845 | 28667.29
no | LED + fully auto control | no |  | yes | 100 | -35 | -416.8 | 13.97 | 999.8996 | 31654.6
no | LED | 250mm on west | 20 | no | no | 22.7 | 327.2 | 13.94 | 758.2756 | 19714.77
no | LED | 250mm on west | 20 | no | 25 | 7.7 | 140.9 | 13.94 | 811.9969 | 22702.08
no | LED | 250mm on west | 20 | no | 25 | -7.3 | -45.4 | 13.94 | 879.412 | 25689.39
no | LED | 250mm on west | 20 | no | 75 | -22.3 | -231.7 | 13.94 | 933.3967 | 28676.7
no | LED | 250mm on west | 20 | no | 100 | -37.3 | -418 | 13.94 | 1000.8117 | 31664.01
no | fully auto control | 250mm on west | 20 | no | no | 21.5 | 326.2 | 13.93 | 759.4007 | 19724.17
no | fully auto control | 250mm on west | 20 | no | 25 | 6.5 | 139.9 | 13.93 | 813.1221 | 22711.48
no | fully auto control | 250mm on west | 20 | no | 25 | -8.5 | -46.4 | 13.93 | 880.5371 | 25698.79
no | fully auto control | 250mm on west | 20 | no | 75 | -23.5 | -232.7 | 13.93 | 934.5218 | 28686.1
no | fully auto control | 250mm on west | 20 | no | 100 | -38.5 | -419 | 13.93 | 1001.9369 | 31673.41
no | LED + fully auto control | 250mm on west | 20 | no | no | 25.3 | 327.4 | 13.93 | 827.4622 | 22694.79
no | LED + fully auto control | 250mm on west | 20 | no | 25 | 10.3 | 141.1 | 13.93 | 881.1835 | 25682.1
no | LED + fully auto control | 250mm on west | 20 | no | 25 | -4.7 | -45.2 | 13.93 | 948.5986 | 28669.41
no | LED + fully auto control | 250mm on west | 20 | no | 75 | -19.7 | -231.5 | 13.93 | 1002.5833 | 31656.72
no | LED + fully auto control | 250mm on west | 20 | no | 100 | -34.7 | -417.8 | 13.93 | 1069.9983 | 34644.03
no | LED | 250mm on east | 20 | no | no | 23.8 | 325 | 13.93 | 862.6779 | 24711.31
no | LED | 250mm on east | 20 | no | 25 | 8.8 | 138.7 | 13.93 | 916.3993 | 27698.62
no | LED | 250mm on east | 20 | no | 25 | -6.2 | -47.6 | 13.93 | 983.8143 | 30685.93
no | LED | 250mm on east | 20 | no | 75 | -21.2 | -233.9 | 13.93 | 1037.799 | 33673.24
no | LED | 250mm on east | 20 | no | 100 | -36.2 | -420.2 | 13.93 | 1105.214 | 36660.55
no | fully auto control | 250mm on east | 20 | no | no | 23.3 | 324.2 | 13.93 | 863.1806 | 26595.79
no | fully auto control | 250mm on east | 20 | no | 25 | 8.3 | 137.9 | 13.93 | 916.902 | 29583.1
no | fully auto control | 250mm on east | 20 | no | 25 | -6.7 | -48.4 | 13.93 | 984.317 | 32570.41
no | fully auto control | 250mm on east | 20 | no | 75 | -21.7 | -234.7 | 13.93 | 1038.3017 | 35557.72
no | fully auto control | 250mm on east | 20 | no | 100 | -36.7 | -421 | 13.93 | 1105.7168 | 38545.03
no | LED + fully auto control | 250mm on east | 20 | no | no | 20.8 | 311.2 | 13.93 | 916.0641 | 27223.67
no | LED + fully auto control | 250mm on east | 20 | no | 25 | 5.8 | 124.9 | 13.93 | 969.7855 | 30210.98
no | LED + fully auto control | 250mm on east | 20 | no | 25 | -9.2 | -61.4 | 13.93 | 1037.2005 | 33198.29
no | LED + fully auto control | 250mm on east | 20 | no | 75 | -24.2 | -247.7 | 13.93 | 1091.1852 | 36185.6
no | LED + fully auto control | 250mm on east | 20 | no | 100 | -39.2 | -434 | 13.93 | 1158.6002 | 39172.91
no | LED | 250mm on west | 21 | no | no | 24.4 | 326.8 | 13.92 | 829.1739 | 22704.2
no | LED | 250mm on west | 21 | no | 25 | 9.4 | 140.5 | 13.92 | 882.8952 | 25691.51
no | LED | 250mm on west | 21 | no | 25 | -5.6 | -45.8 | 13.92 | 950.3103 | 28678.82
no | LED | 250mm on west | 21 | no | 75 | -20.6 | -232.1 | 13.92 | 1004.295 | 31666.13
no | LED | 250mm on west | 21 | no | 100 | -35.6 | -418.4 | 13.92 | 1071.71 | 34653.44
no | fully auto control | 250mm on west | 21 | no | no | 23.9 | 325.9 | 13.92 | 830.2607 | 22713.6
no | fully auto control | 250mm on west | 21 | no | 25 | 8.9 | 139.6 | 13.92 | 883.9821 | 25700.91
no | fully auto control | 250mm on west | 21 | no | 25 | -6.1 | -46.7 | 13.92 | 951.3971 | 28688.22
no | fully auto control | 250mm on west | 21 | no | 75 | -21.1 | -233 | 13.92 | 1005.3818 | 31675.53
no | fully auto control | 250mm on west | 21 | no | 100 | -36.1 | -419.3 | 13.92 | 1072.7969 | 34662.84
no | LED + fully auto control | 250mm on west | 21 | no | no | 21.6 | 324.7 | 13.89 | 831.1729 | 22723.01
no | LED + fully auto control | 250mm on west | 21 | no | 25 | 6.6 | 138.4 | 13.89 | 884.8942 | 25710.32
no | LED + fully auto control | 250mm on west | 21 | no | 25 | -8.4 | -47.9 | 13.89 | 952.3093 | 28697.63
no | LED + fully auto control | 250mm on west | 21 | no | 75 | -23.4 | -234.2 | 13.89 | 1006.294 | 31684.94
no | LED + fully auto control | 250mm on west | 21 | no | 100 | -38.4 | -420.5 | 13.89 | 1073.709 | 34672.25
no | LED | 250mm on east | 21 | no | no | 20.4 | 323.7 | 13.87 | 832.298 | 26633.41
no | LED | 250mm on east | 21 | no | 25 | 5.4 | 137.4 | 13.87 | 886.0194 | 29620.72
no | LED | 250mm on east | 21 | no | 25 | -9.6 | -48.9 | 13.87 | 953.4344 | 32608.03
no | LED | 250mm on east | 21 | no | 75 | -24.6 | -235.2 | 13.87 | 1007.4191 | 35595.34
no | LED | 250mm on east | 21 | no | 100 | -39.6 | -421.5 | 13.87 | 1074.8342 | 38582.65
no | fully auto control | 250mm on east | 21 | no | no | 22.9 | 329.1 | 13.92 | 864.3896 | 24720.72
no | fully auto control | 250mm on east | 21 | no | 25 | 7.9 | 142.8 | 13.92 | 918.111 | 27708.03
no | fully auto control | 250mm on east | 21 | no | 25 | -7.1 | -43.5 | 13.92 | 985.526 | 30695.34
no | fully auto control | 250mm on east | 21 | no | 75 | -22.1 | -229.8 | 13.92 | 1039.5107 | 33682.65
no | fully auto control | 250mm on east | 21 | no | 100 | -37.1 | -416.1 | 13.92 | 1106.9258 | 36669.96
no | LED + fully auto control | 250mm on east | 21 | no | no | 22.4 | 328.2 | 13.92 | 865.4765 | 24730.12
no | LED + fully auto control | 250mm on east | 21 | no | 25 | 7.4 | 141.9 | 13.92 | 919.1978 | 27717.43
no | LED + fully auto control | 250mm on east | 21 | no | 25 | -7.6 | -44.4 | 13.92 | 986.6129 | 30704.74
no | LED + fully auto control | 250mm on east | 21 | no | 75 | -22.6 | -230.7 | 13.92 | 1040.5976 | 33692.05
no | LED + fully auto control | 250mm on east | 21 | no | 100 | -37.6 | -417 | 13.92 | 1108.0126 | 36679.36
no | LED | 250mm on west | no | yes | no | 20.1 | 327 | 13.89 | 866.3886 | 24739.53
no | LED | 250mm on west | no | yes | 25 | 5.1 | 140.7 | 13.89 | 920.11 | 27726.84
no | LED | 250mm on west | no | yes | 25 | -9.9 | -45.6 | 13.89 | 987.525 | 30714.15
no | LED | 250mm on west | no | yes | 75 | -24.9 | -231.9 | 13.89 | 1041.5097 | 33701.46
no | LED | 250mm on west | no | yes | 100 | -39.9 | -418.2 | 13.89 | 1108.9247 | 36688.77
no | fully auto control | 250mm on west | no | yes | no | 18.9 | 326 | 13.88 | 867.5138 | 24748.93
no | fully auto control | 250mm on west | no | yes | 25 | 3.9 | 139.7 | 13.88 | 921.2351 | 27736.24
no | fully auto control | 250mm on west | no | yes | 25 | -11.1 | -46.6 | 13.88 | 988.6502 | 30723.55
no | fully auto control | 250mm on west | no | yes | 75 | -26.1 | -232.9 | 13.88 | 1042.6349 | 33710.86
no | fully auto control | 250mm on west | no | yes | 100 | -41.1 | -419.2 | 13.88 | 1110.0499 | 36698.17
no | LED + fully auto control | 250mm on west | no | yes | no | 22.3 | 323.7 | 13.92 | 864.8924 | 26605.2
no | LED + fully auto control | 250mm on west | no | yes | 25 | 7.3 | 137.4 | 13.92 | 918.6137 | 29592.51
no | LED + fully auto control | 250mm on west | no | yes | 25 | -7.7 | -48.9 | 13.92 | 986.0288 | 32579.82
no | LED + fully auto control | 250mm on west | no | yes | 75 | -22.7 | -235.2 | 13.92 | 1040.0134 | 35567.13
no | LED + fully auto control | 250mm on west | no | yes | 100 | -37.7 | -421.5 | 13.92 | 1107.4285 | 38554.44
no | LED | 250mm on east | no | yes | no | 21.8 | 322.8 | 13.92 | 865.9792 | 26614.6
no | LED | 250mm on east | no | yes | 25 | 6.8 | 136.5 | 13.92 | 919.7006 | 29601.91
no | LED | 250mm on east | no | yes | 25 | -8.2 | -49.8 | 13.92 | 987.1156 | 32589.22
no | LED | 250mm on east | no | yes | 75 | -23.2 | -236.1 | 13.92 | 1041.1003 | 35576.53
no | LED | 250mm on east | no | yes | 100 | -38.2 | -422.4 | 13.92 | 1108.5154 | 38563.84
no | fully auto control | 250mm on east | no | yes | no | 19.5 | 321.6 | 13.89 | 866.8913 | 26624.01
no | fully auto control | 250mm on east | no | yes | 25 | 4.5 | 135.3 | 13.89 | 920.6127 | 29611.32
no | fully auto control | 250mm on east | no | yes | 25 | -10.5 | -51 | 13.89 | 988.0277 | 32598.63
no | fully auto control | 250mm on east | no | yes | 75 | -25.5 | -237.3 | 13.89 | 1042.0124 | 35585.94
no | fully auto control | 250mm on east | no | yes | 100 | -40.5 | -423.6 | 13.89 | 1109.4275 | 38573.25
no | LED + fully auto control | 250mm on east | no | yes | no | 18.3 | 320.6 | 13.88 | 868.0165 | 26633.41
no | LED + fully auto control | 250mm on east | no | yes | 25 | 3.3 | 134.3 | 13.88 | 921.7379 | 29620.72
no | LED + fully auto control | 250mm on east | no | yes | 25 | -11.7 | -52 | 13.88 | 989.1529 | 32608.03
no | LED + fully auto control | 250mm on east | no | yes | 75 | -26.7 | -238.3 | 13.88 | 1043.1376 | 35595.34
no | LED + fully auto control | 250mm on east | no | yes | 100 | -41.7 | -424.6 | 13.88 | 1110.5527 | 38582.65
no | LED | no | 20 | yes | no | 20 | 309.8 | 13.92 | 917.7758 | 27233.08
no | LED | no | 20 | yes | 25 | 5 | 123.5 | 13.92 | 971.4972 | 30220.39
no | LED | no | 20 | yes | 25 | -10 | -62.8 | 13.92 | 1038.9122 | 33207.7
no | LED | no | 20 | yes | 75 | -25 | -249.1 | 13.92 | 1092.8969 | 36195.01
no | LED | no | 20 | yes | 100 | -40 | -435.4 | 13.92 | 1160.312 | 39182.32
no | fully auto control | no | 20 | yes | no | 19.5 | 308.9 | 13.92 | 918.8627 | 27242.48
no | fully auto control | no | 20 | yes | 25 | 4.5 | 122.6 | 13.92 | 972.584 | 30229.79
no | fully auto control | no | 20 | yes | 25 | -10.5 | -63.7 | 13.92 | 1039.9991 | 33217.1
no | fully auto control | no | 20 | yes | 75 | -25.5 | -250 | 13.92 | 1093.9838 | 36204.41
no | fully auto control | no | 20 | yes | 100 | -40.5 | -436.3 | 13.92 | 1161.3988 | 39191.72
no | LED + fully auto control | no | 20 | yes | no | 17.2 | 307.7 | 13.89 | 919.7748 | 27251.89
no | LED + fully auto control | no | 20 | yes | 25 | 2.2 | 121.4 | 13.89 | 973.4962 | 30239.2
no | LED + fully auto control | no | 20 | yes | 25 | -12.8 | -64.9 | 13.89 | 1040.9112 | 33226.51
no | LED + fully auto control | no | 20 | yes | 75 | -27.8 | -251.2 | 13.89 | 1094.8959 | 36213.82
no | LED + fully auto control | no | 20 | yes | 100 | -42.8 | -437.5 | 13.89 | 1162.3109 | 39201.13
no | LED | no | 21 | yes | no | 16 | 306.7 | 13.88 | 920.9 | 27261.29
no | LED | no | 21 | yes | 25 | 1 | 120.4 | 13.88 | 974.6213 | 30248.6
no | LED | no | 21 | yes | 25 | -14 | -65.9 | 13.88 | 1042.0364 | 33235.91
no | LED | no | 21 | yes | 75 | -29 | -252.2 | 13.88 | 1096.0211 | 36223.22
no | LED | no | 21 | yes | 100 | -44 | -438.5 | 13.88 | 1163.4361 | 39210.53
no | fully auto control | no | 21 | yes | no | 19.3 | 240.5 | 13.89 | 779.7737 | 20050.99
no | fully auto control | no | 21 | yes | 25 | 4.3 | 54.2 | 13.89 | 847.1887 | 23038.3
no | fully auto control | no | 21 | yes | 25 | -10.7 | -132.1 | 13.89 | 901.1734 | 26025.61
no | fully auto control | no | 21 | yes | 75 | -25.7 | -318.4 | 13.89 | 968.5885 | 29012.92
no | fully auto control | no | 21 | yes | 100 | -40.7 | -504.7 | 13.89 | 1022.5732 | 32000.23
no | LED + fully auto control | no | 21 | yes | no | 20.2 | 242.9 | 13.92 | 703.3333 | 19497.96
no | LED + fully auto control | no | 21 | yes | 25 | 5.2 | 56.6 | 13.92 | 770.7483 | 22485.27
no | LED + fully auto control | no | 21 | yes | 25 | -9.8 | -129.7 | 13.92 | 824.733 | 25472.58
no | LED + fully auto control | no | 21 | yes | 75 | -24.8 | -316 | 13.92 | 892.148 | 28459.89
no | LED + fully auto control | no | 21 | yes | 100 | -39.8 | -502.3 | 13.92 | 946.1327 | 31447.2
no | no | 250mm on west | 20 | no | no | 20.8 | 251.8 | 13.92 | 626.9168 | 18942.51
no | no | 250mm on west | 20 | no | 25 | 5.8 | 65.5 | 13.92 | 694.3318 | 21929.82
no | no | 250mm on west | 20 | no | 25 | -9.2 | -120.8 | 13.92 | 748.3165 | 24917.13
no | no | 250mm on west | 20 | no | 75 | -24.2 | -307.1 | 13.92 | 815.7316 | 27904.44
no | no | 250mm on west | 20 | no | 100 | -39.2 | -493.4 | 13.92 | 869.7163 | 30891.75
no | no | 250mm on east | 20 | no | no | 20.3 | 257.4 | 13.92 | 550.7158 | 18426.9
no | no | 250mm on east | 20 | no | 25 | 5.3 | 71.1 | 13.92 | 618.1308 | 21414.21
no | no | 250mm on east | 20 | no | 25 | -9.6 | -115.2 | 13.92 | 672.1155 | 24401.52
no | no | 250mm on east | 20 | no | 75 | -24.6 | -301.5 | 13.92 | 739.5305 | 27388.83
no | no | 250mm on east | 20 | no | 100 | -39.6 | -487.8 | 13.92 | 793.5152 | 30376.14
no | no | 250mm on west | 21 | no | no | 20.4 | 266 | 13.99 | 407.375 | 17933.27
no | no | 250mm on west | 21 | no | 25 | 5.4 | 79.7 | 13.99 | 474.7901 | 20920.58
no | no | 250mm on west | 21 | no | 25 | -9.6 | -106.6 | 13.99 | 528.7748 | 23907.89
no | no | 250mm on west | 21 | no | 75 | -24.6 | -292.9 | 13.99 | 596.1898 | 26895.2
no | no | 250mm on west | 21 | no | 100 | -39.6 | -479.2 | 13.99 | 650.1745 | 29882.51
no | no | 250mm on east | 21 | no | no | 18.7 | 265.1 | 13.97 | 408.4619 | 17942.67
no | no | 250mm on east | 21 | no | 25 | 3.7 | 78.8 | 13.97 | 475.8769 | 20929.98
no | no | 250mm on east | 21 | no | 25 | -11.3 | -107.5 | 13.97 | 529.8616 | 23917.29
no | no | 250mm on east | 21 | no | 75 | -26.3 | -293.8 | 13.97 | 597.2767 | 26904.6
no | no | 250mm on east | 21 | no | 100 | -41.3 | -480.1 | 13.97 | 651.2614 | 29891.91
no | no | 250mm on west | no | yes | no | 16.3 | 264.2 | 13.94 | 409.374 | 17952.08
no | no | 250mm on west | no | yes | 25 | 1.3 | 78 | 13.94 | 476.789 | 20939.39
no | no | 250mm on west | no | yes | 25 | -13.7 | -108.3 | 13.94 | 530.7737 | 23926.7
no | no | 250mm on west | no | yes | 75 | -28.7 | -294.5 | 13.94 | 598.1888 | 26914.01
no | no | 250mm on west | no | yes | 100 | -43.7 | -480.7 | 13.94 | 652.1735 | 29901.32
no | no | 250mm on east | no | yes | no | 15.1 | 236.3 | 13.93 | 410.4992 | 17961.48
no | no | 250mm on east | no | yes | 25 | 0.1 | 77 | 13.93 | 477.9142 | 20948.79
no | no | 250mm on east | no | yes | 25 | -14.9 | -109.2 | 13.93 | 531.8989 | 23936.1
no | no | 250mm on east | no | yes | 75 | -29.9 | -295.5 | 13.93 | 599.314 | 26923.41
no | no | 250mm on east | no | yes | 100 | -44.9 | -481.7 | 13.93 | 653.2987 | 29910.72
no | no | 250mm on west | 20 | yes | no | 20.2 | 264.1 | 13.93 | 478.5606 | 20932.1
no | no | 250mm on west | 20 | yes | 25 | 5.2 | 77.8 | 13.93 | 545.9756 | 23919.41
no | no | 250mm on west | 20 | yes | 25 | -9.8 | -108.5 | 13.93 | 599.9603 | 26906.72
no | no | 250mm on west | 20 | yes | 75 | -24.8 | -294.8 | 13.93 | 667.3754 | 29894.03
no | no | 250mm on west | 20 | yes | 100 | -39.8 | -481.1 | 13.93 | 721.3601 | 32881.34
no | no | 250mm on east | 20 | yes | no | 18.7 | 261.7 | 13.93 | 513.7763 | 22948.62
no | no | 250mm on east | 20 | yes | 25 | 3.7 | 75.4 | 13.93 | 581.1914 | 25935.93
no | no | 250mm on east | 20 | yes | 25 | -11.3 | -110.9 | 13.93 | 635.1761 | 28923.24
no | no | 250mm on east | 20 | yes | 75 | -26.3 | -297.2 | 13.93 | 702.5911 | 31910.55
no | no | 250mm on east | 20 | yes | 100 | -41.3 | -483.5 | 13.93 | 756.5758 | 34897.86
no | no | 250mm on west | 21 | yes | no | 18.2 | 260.9 | 13.93 | 514.2791 | 24833.1
no | no | 250mm on west | 21 | yes | 25 | 3.2 | 74.6 | 13.93 | 581.6941 | 27820.41
no | no | 250mm on west | 21 | yes | 25 | -11.8 | -111.7 | 13.93 | 635.6788 | 30807.72
no | no | 250mm on west | 21 | yes | 75 | -26.8 | -298 | 13.93 | 703.0939 | 33795.03
no | no | 250mm on west | 21 | yes | 100 | -41.8 | -484.3 | 13.93 | 757.0786 | 36782.34
no | no | 250mm on east | 21 | yes | no | 15.6 | 247 | 13.93 | 567.1625 | 25460.98
no | no | 250mm on east | 21 | yes | 25 | 0.6 | 60.7 | 13.93 | 634.5776 | 28448.29
no | no | 250mm on east | 21 | yes | 25 | -14.4 | -125.6 | 13.93 | 688.5623 | 31435.6
no | no | 250mm on east | 21 | yes | 75 | -29.4 | -311.9 | 13.93 | 755.9773 | 34422.91
no | no | 250mm on east | 21 | yes | 100 | -44.4 | -498.2 | 13.93 | 809.962 | 37410.22
no | no | no | 20 | yes | no | 26.6 | 330 | 14.68 | 754.5649 | 19686.55
no | no | no | 20 | yes | 25 | 11.6 | 143.7 | 14.68 | 808.2862 | 22673.86
no | no | no | 20 | yes | 25 | -3.4 | -42.5 | 14.68 | 875.7013 | 25661.17
no | no | no | 20 | yes | 75 | -18.4 | -228.8 | 14.68 | 929.686 | 28648.48
no | no | no | 20 | yes | 100 | -33.4 | -415 | 14.68 | 997.101 | 31635.79
no | no | no | 21 | yes | no | 18.4 | 239.8 | 13.88 | 781.4854 | 20060.4
no | no | no | 21 | yes | 25 | 3.4 | 53.5 | 13.88 | 848.9004 | 23047.71
no | no | no | 21 | yes | 25 | -11.6 | -132.8 | 13.88 | 902.8851 | 26035.02
no | no | no | 21 | yes | 75 | -26.6 | -319.1 | 13.88 | 970.3002 | 29022.33
no | no | no | 21 | yes | 100 | -41.6 | -505.4 | 13.88 | 1024.2849 | 32009.64
no | LED | 250mm on west | 20 | yes | no | 17.1 | 239 | 13.87 | 782.5723 | 20069.8
no | LED | 250mm on west | 20 | yes | 25 | 2.1 | 52.7 | 13.87 | 849.9873 | 23057.11
no | LED | 250mm on west | 20 | yes | 25 | -12.9 | -133.6 | 13.87 | 903.972 | 26044.42
no | LED | 250mm on west | 20 | yes | 75 | -27.9 | -319.9 | 13.87 | 971.387 | 29031.73
no | LED | 250mm on west | 20 | yes | 100 | -42.9 | -506.2 | 13.87 | 1025.3717 | 32019.04
no | fully auto control | 250mm on west | 20 | yes | no | 29.8 | 424.1 | 13.85 | 729.763 | 17091.9
no | fully auto control | 250mm on west | 20 | yes | 25 | 14.8 | 237.8 | 13.85 | 783.4844 | 20079.21
no | fully auto control | 250mm on west | 20 | yes | 25 | -0.2 | 51.5 | 13.85 | 850.8994 | 23066.52
no | fully auto control | 250mm on west | 20 | yes | 75 | -15.2 | -134.8 | 13.85 | 904.8841 | 26053.83
no | fully auto control | 250mm on west | 20 | yes | 100 | -30.2 | -321.1 | 13.85 | 972.2992 | 29041.14
no | LED + fully auto control | 250mm on west | 20 | yes | no | 28.7 | 423.1 | 13.82 | 730.8882 | 17101.3
no | LED + fully auto control | 250mm on west | 20 | yes | 25 | 13.7 | 236.8 | 13.82 | 784.6096 | 20088.61
no | LED + fully auto control | 250mm on west | 20 | yes | 25 | -1.3 | 50.5 | 13.82 | 852.0246 | 23075.92
no | LED + fully auto control | 250mm on west | 20 | yes | 75 | -16.3 | -135.8 | 13.82 | 906.0093 | 26063.23
no | LED + fully auto control | 250mm on west | 20 | yes | 100 | -31.3 | -322.1 | 13.82 | 973.4243 | 29050.54
no | LED | 250mm on east | 20 | yes | no | 18.1 | 238 | 13.83 | 852.671 | 23059.23
no | LED | 250mm on east | 20 | yes | 25 | 3.1 | 51.7 | 13.83 | 920.086 | 26046.54
no | LED | 250mm on east | 20 | yes | 25 | -11.9 | -134.6 | 13.83 | 974.0707 | 29033.85
no | LED | 250mm on east | 20 | yes | 75 | -26.9 | -320.9 | 13.83 | 1041.4858 | 32021.16
no | LED | 250mm on east | 20 | yes | 100 | -41.9 | -507.2 | 13.83 | 1095.4705 | 35008.47
no | fully auto control | 250mm on east | 20 | yes | no | 16.6 | 235.7 | 13.82 | 887.8867 | 25075.75
no | fully auto control | 250mm on east | 20 | yes | 25 | 1.6 | 49.4 | 13.82 | 955.3018 | 28063.06
no | fully auto control | 250mm on east | 20 | yes | 25 | -13.4 | -136.9 | 13.82 | 1009.2865 | 31050.37
no | fully auto control | 250mm on east | 20 | yes | 75 | -28.4 | -323.2 | 13.82 | 1076.7015 | 34037.68
no | fully auto control | 250mm on east | 20 | yes | 100 | -43.4 | -509.5 | 13.82 | 1130.6862 | 37024.99
no | LED + fully auto control | 250mm on east | 20 | yes | no | 16.1 | 235 | 13.82 | 888.3895 | 26960.23
no | LED + fully auto control | 250mm on east | 20 | yes | 25 | 1.1 | 48.7 | 13.82 | 955.8045 | 29947.54
no | LED + fully auto control | 250mm on east | 20 | yes | 25 | -13.9 | -137.6 | 13.82 | 1009.7892 | 32934.85
no | LED + fully auto control | 250mm on east | 20 | yes | 75 | -28.9 | -323.9 | 13.82 | 1077.2042 | 35922.16
no | LED + fully auto control | 250mm on east | 20 | yes | 100 | -43.9 | -510.2 | 13.82 | 1131.1889 | 38909.47
no | LED | 250mm on west | 21 | yes | no | 28.5 | 407.4 | 13.83 | 887.5516 | 24600.8
no | LED | 250mm on west | 21 | yes | 25 | 13.5 | 221.1 | 13.83 | 941.2729 | 27588.11
no | LED | 250mm on west | 21 | yes | 25 | -1.5 | 34.8 | 13.83 | 1008.688 | 30575.42
no | LED | 250mm on west | 21 | yes | 75 | -16.5 | -151.5 | 13.83 | 1062.6727 | 33562.73
no | LED | 250mm on west | 21 | yes | 100 | -31.5 | -337.8 | 13.83 | 1130.0877 | 36550.04
no | fully auto control | 250mm on west | 21 | yes | no | 24.5 | 1160.3 | 13.89 | 1128.6752 | 21813.68
no | fully auto control | 250mm on west | 21 | yes | 25 | 9.5 | 1145.3 | 13.89 | 1182.3966 | 24800.99
no | fully auto control | 250mm on west | 21 | yes | 25 | -5.5 | 1130.3 | 13.89 | 1249.8116 | 27788.3
no | fully auto control | 250mm on west | 21 | yes | 75 | -20.5 | 1115.3 | 13.89 | 1303.7963 | 30775.61
no | fully auto control | 250mm on west | 21 | yes | 100 | -35.5 | 1100.3 | 13.89 | 1371.2114 | 33762.92
no | LED + fully auto control | 250mm on west | 21 | yes | no | 17.3 | 237.3 | 13.81 | 854.3827 | 23068.64
no | LED + fully auto control | 250mm on west | 21 | yes | 25 | 2.3 | 51 | 13.81 | 921.7977 | 26055.95
no | LED + fully auto control | 250mm on west | 21 | yes | 25 | -12.7 | -135.3 | 13.81 | 975.7824 | 29043.26
no | LED + fully auto control | 250mm on west | 21 | yes | 75 | -27.7 | -321.6 | 13.81 | 1043.1975 | 32030.57
no | LED + fully auto control | 250mm on west | 21 | yes | 100 | -42.7 | -507.9 | 13.81 | 1097.1822 | 35017.88
no | LED | 250mm on east | 21 | yes | no | 15.7 | 236.4 | 13.8 | 855.4696 | 23078.04
no | LED | 250mm on east | 21 | yes | 25 | 0.7 | 50.1 | 13.8 | 922.8846 | 26065.35
no | LED | 250mm on east | 21 | yes | 25 | -14.3 | -136.2 | 13.8 | 976.8693 | 29052.66
no | LED | 250mm on east | 21 | yes | 75 | -29.3 | -322.5 | 13.8 | 1044.2843 | 32039.97
no | LED | 250mm on east | 21 | yes | 100 | -44.3 | -508.8 | 13.8 | 1098.269 | 35027.28
no | fully auto control | 250mm on east | 21 | yes | no | 28.4 | 421.5 | 13.77 | 802.6603 | 20100.14
no | fully auto control | 250mm on east | 21 | yes | 25 | 13.4 | 235.2 | 13.77 | 856.3817 | 23087.45
no | fully auto control | 250mm on east | 21 | yes | 25 | -1.6 | 48.9 | 13.77 | 923.7967 | 26074.76
no | fully auto control | 250mm on east | 21 | yes | 75 | -16.6 | -137.4 | 13.77 | 977.7814 | 29062.07
no | fully auto control | 250mm on east | 21 | yes | 100 | -31.6 | -323.7 | 13.77 | 1045.1965 | 32049.38
no | LED + fully auto control | 250mm on east | 21 | yes | no | 27.2 | 420.5 | 13.74 | 803.7855 | 20109.54
no | LED + fully auto control | 250mm on east | 21 | yes | 25 | 12.2 | 234.2 | 13.74 | 857.5069 | 23096.85
no | LED + fully auto control | 250mm on east | 21 | yes | 25 | -2.8 | 47.9 | 13.74 | 924.9219 | 26084.16
no | LED + fully auto control | 250mm on east | 21 | yes | 75 | -17.8 | -138.4 | 13.74 | 978.9066 | 29071.47
no | LED + fully auto control | 250mm on east | 21 | yes | 100 | -32.8 | -324.7 | 13.74 | 1046.3216 | 32058.78