## Finalised for research
Wall Insulation | External Shading | Window Retrofitting | Solar Panels | Energy Consumption per area (kWh/m2) | Carbon emission (kgCO2) | PPD | Embodied Carbon (kgCO2e) | Initial Cost (HKD)
100 | no | no | no | 109.3 | 1358.3 | 13.89 | 374.1104 | 2127.13
100 | no | no | 1 | 94.3 | 1172 | 13.89 | 483.0254 | 5114.44
100 | no | no | 2 | 79.3 | 985.7 | 13.89 | 536.7587 | 8101.75
100 | no | no | 3 | 64.3 | 799.4 | 13.89 | 604.4132 | 11089.06
100 | no | no | 4 | 49.3 | 613.1 | 13.89 | 658.3979 | 14076.37
100 | no | no | 5 | 34.3 | 426.8 | 13.89 | 726.0523 | 17063.68
100 | no | no | 6 | 19.3 | 240.5 | 13.89 | 779.7737 | 20050.99
100 | no | no | 7 | 4.3 | 54.2 | 13.89 | 847.1887 | 23038.3
100 | no | no | 8 | -10.7 | -132.1 | 13.89 | 901.1734 | 26025.61
100 | no | no | 9 | -25.7 | -318.4 | 13.89 | 968.5885 | 29012.92
100 | no | no | 10 | -40.7 | -504.7 | 13.89 | 1022.5732 | 32000.23
100 | no | no | 11 | -55.7 | -691 | 13.89 | 1076.5339 | 34987.54
100 | no | no | 12 | -70.7 | -877.3 | 13.89 | 1130.2792 | 37974.85
100 | no | no | 13 | -85.7 | -1063.6 | 13.89 | 1184.2639 | 40962.16
100 | no | no | 14 | -100.7 | -1249.9 | 13.89 | 1237.9853 | 43949.47
75 | no | no | no | 110.2 | 1360.7 | 13.92 | 297.67 | 1574.1
75 | no | no | 1 | 95.2 | 1174.4 | 13.92 | 406.585 | 4561.41
75 | no | no | 2 | 80.2 | 988.1 | 13.92 | 460.3183 | 7548.72
75 | no | no | 3 | 65.2 | 801.8 | 13.92 | 527.9728 | 10536.03
75 | no | no | 4 | 50.2 | 615.5 | 13.92 | 581.9575 | 13523.34
75 | no | no | 5 | 35.2 | 429.2 | 13.92 | 649.6119 | 16510.65
75 | no | no | 6 | 20.2 | 242.9 | 13.92 | 703.3333 | 19497.96
75 | no | no | 7 | 5.2 | 56.6 | 13.92 | 770.7483 | 22485.27
75 | no | no | 8 | -9.8 | -129.7 | 13.92 | 824.733 | 25472.58
75 | no | no | 9 | -24.8 | -316 | 13.92 | 892.148 | 28459.89
75 | no | no | 10 | -39.8 | -502.3 | 13.92 | 946.1327 | 31447.2
75 | no | no | 11 | -54.8 | -688.6 | 13.92 | 1000.0935 | 34434.51
75 | no | no | 12 | -69.8 | -874.9 | 13.92 | 1053.8388 | 37421.82
75 | no | no | 13 | -84.8 | -1061.2 | 13.92 | 1107.8235 | 40409.13
75 | no | no | 14 | -99.8 | -1247.5 | 13.92 | 1161.5449 | 43396.44
50 | no | no | no | 110.8 | 1369.6 | 13.92 | 221.2535 | 1018.65
50 | no | no | 1 | 95.8 | 1183.3 | 13.92 | 330.1685 | 4005.96
50 | no | no | 2 | 80.8 | 997 | 13.92 | 383.9018 | 6993.27
50 | no | no | 3 | 65.8 | 810.7 | 13.92 | 451.5563 | 9980.58
50 | no | no | 4 | 50.8 | 624.4 | 13.92 | 505.541 | 12967.89
50 | no | no | 5 | 35.8 | 438.1 | 13.92 | 573.1954 | 15955.2
50 | no | no | 6 | 20.8 | 251.8 | 13.92 | 626.9168 | 18942.51
50 | no | no | 7 | 5.8 | 65.5 | 13.92 | 694.3318 | 21929.82
50 | no | no | 8 | -9.2 | -120.8 | 13.92 | 748.3165 | 24917.13
50 | no | no | 9 | -24.2 | -307.1 | 13.92 | 815.7316 | 27904.44
50 | no | no | 10 | -39.2 | -493.4 | 13.92 | 869.7163 | 30891.75
50 | no | no | 11 | -54.2 | -679.7 | 13.92 | 923.677 | 33879.06
50 | no | no | 12 | -69.2 | -866 | 13.92 | 977.4223 | 36866.37
50 | no | no | 13 | -84.2 | -1052.3 | 13.92 | 1031.407 | 39853.68
50 | no | no | 14 | -99.2 | -1238.6 | 13.92 | 1085.1284 | 42840.99
no | 100 | no | no | 110.4 | 1383.8 | 13.99 | 1.7117 | 9.41
no | 100 | no | 1 | 95.4 | 1197.5 | 13.99 | 110.6267 | 2996.72
no | 100 | no | 2 | 80.4 | 1011.2 | 13.99 | 164.3601 | 5984.03
no | 100 | no | 3 | 65.4 | 824.9 | 13.99 | 232.0145 | 8971.34
no | 100 | no | 4 | 50.4 | 638.6 | 13.99 | 285.9992 | 11958.65
no | 100 | no | 5 | 35.4 | 452.3 | 13.99 | 353.6537 | 14945.96
no | 100 | no | 6 | 20.4 | 266 | 13.99 | 407.375 | 17933.27
no | 100 | no | 7 | 5.4 | 79.7 | 13.99 | 474.7901 | 20920.58
no | 100 | no | 8 | -9.6 | -106.6 | 13.99 | 528.7748 | 23907.89
no | 100 | no | 9 | -24.6 | -292.9 | 13.99 | 596.1898 | 26895.2
no | 100 | no | 10 | -39.6 | -479.2 | 13.99 | 650.1745 | 29882.51
no | 100 | no | 11 | -54.6 | -665.5 | 13.99 | 704.1353 | 32869.82
no | 100 | no | 12 | -69.6 | -851.8 | 13.99 | 757.8806 | 35857.13
no | 100 | no | 13 | -84.6 | -1038.1 | 13.99 | 811.8653 | 38844.44
no | 100 | no | 14 | -99.6 | -1224.4 | 13.99 | 865.5866 | 41831.75
no | 200 | no | no | 108.7 | 1382.9 | 13.97 | 2.7986 | 18.81
no | 200 | no | 1 | 93.7 | 1196.6 | 13.97 | 111.7136 | 3006.12
no | 200 | no | 2 | 78.7 | 1010.3 | 13.97 | 165.4469 | 5993.43
no | 200 | no | 3 | 63.7 | 824 | 13.97 | 233.1014 | 8980.74
no | 200 | no | 4 | 48.7 | 637.7 | 13.97 | 287.0861 | 11968.05
no | 200 | no | 5 | 33.7 | 451.4 | 13.97 | 354.7405 | 14955.36
no | 200 | no | 6 | 18.7 | 265.1 | 13.97 | 408.4619 | 17942.67
no | 200 | no | 7 | 3.7 | 78.8 | 13.97 | 475.8769 | 20929.98
no | 200 | no | 8 | -11.3 | -107.5 | 13.97 | 529.8616 | 23917.29
no | 200 | no | 9 | -26.3 | -293.8 | 13.97 | 597.2767 | 26904.6
no | 200 | no | 10 | -41.3 | -480.1 | 13.97 | 651.2614 | 29891.91
no | 200 | no | 11 | -56.3 | -666.4 | 13.97 | 705.2221 | 32879.22
no | 200 | no | 12 | -71.3 | -852.7 | 13.97 | 758.9674 | 35866.53
no | 200 | no | 13 | -86.3 | -1039 | 13.97 | 812.9521 | 38853.84
no | 200 | no | 14 | -101.3 | -1225.3 | 13.97 | 866.6735 | 41841.15
no | 300 | no | no | 106.3 | 1381.7 | 13.94 | 3.7107 | 28.22
no | 300 | no | 1 | 91.3 | 1195.4 | 13.94 | 112.6257 | 3015.53
no | 300 | no | 2 | 76.3 | 1009.2 | 13.94 | 166.3591 | 6002.84
no | 300 | no | 3 | 61.3 | 822.9 | 13.94 | 234.0135 | 8990.15
no | 300 | no | 4 | 46.3 | 636.7 | 13.94 | 287.9982 | 11977.46
no | 300 | no | 5 | 31.3 | 450.5 | 13.94 | 355.6526 | 14964.77
no | 300 | no | 6 | 16.3 | 264.2 | 13.94 | 409.374 | 17952.08
no | 300 | no | 7 | 1.3 | 78 | 13.94 | 476.789 | 20939.39
no | 300 | no | 8 | -13.7 | -108.3 | 13.94 | 530.7737 | 23926.7
no | 300 | no | 9 | -28.7 | -294.5 | 13.94 | 598.1888 | 26914.01
no | 300 | no | 10 | -43.7 | -480.7 | 13.94 | 652.1735 | 29901.32
no | 300 | no | 11 | -58.7 | -667 | 13.94 | 706.1342 | 32888.63
no | 300 | no | 12 | -73.7 | -853.2 | 13.94 | 759.8795 | 35875.94
no | 300 | no | 13 | -88.7 | -1039.4 | 13.94 | 813.8642 | 38863.25
no | 300 | no | 14 | -103.7 | -1225.7 | 13.94 | 867.5856 | 41850.56
no | 400 | no | no | 105.1 | 1380.7 | 13.93 | 4.8359 | 37.62
no | 400 | no | 1 | 90.1 | 1194.5 | 13.93 | 113.7509 | 3024.93
no | 400 | no | 2 | 75.1 | 1008.2 | 13.93 | 167.4842 | 6012.24
no | 400 | no | 3 | 60.1 | 822 | 13.93 | 235.1387 | 8999.55
no | 400 | no | 4 | 45.1 | 635.7 | 13.93 | 289.1234 | 11986.86
no | 400 | no | 5 | 30.1 | 449.5 | 13.93 | 356.7778 | 14974.17
no | 400 | no | 6 | 15.1 | 236.3 | 13.93 | 410.4992 | 17961.48
no | 400 | no | 7 | 0.1 | 77 | 13.93 | 477.9142 | 20948.79
no | 400 | no | 8 | -14.9 | -109.2 | 13.93 | 531.8989 | 23936.1
no | 400 | no | 9 | -29.9 | -295.5 | 13.93 | 599.314 | 26923.41
no | 400 | no | 10 | -44.9 | -481.7 | 13.93 | 653.2987 | 29910.72
no | 400 | no | 11 | -59.9 | -667.9 | 13.93 | 707.2594 | 32898.03
no | 400 | no | 12 | -74.9 | -854.2 | 13.93 | 761.0047 | 35885.34
no | 400 | no | 13 | -89.9 | -1040.4 | 13.93 | 814.9894 | 38872.65
no | 400 | no | 14 | -104.9 | -1226.7 | 13.93 | 868.7108 | 41859.96
no | no | Type 1 | no | 110.2 | 1381.9 | 13.93 | 72.8973 | 3008.24
no | no | Type 1 | 1 | 95.2 | 1195.6 | 13.93 | 181.8123 | 5995.55
no | no | Type 1 | 2 | 80.2 | 1009.3 | 13.93 | 235.5457 | 8982.86
no | no | Type 1 | 3 | 65.2 | 823 | 13.93 | 303.2001 | 11970.17
no | no | Type 1 | 4 | 50.2 | 636.7 | 13.93 | 357.1848 | 14957.48
no | no | Type 1 | 5 | 35.2 | 450.4 | 13.93 | 424.8392 | 17944.79
no | no | Type 1 | 6 | 20.2 | 264.1 | 13.93 | 478.5606 | 20932.1
no | no | Type 1 | 7 | 5.2 | 77.8 | 13.93 | 545.9756 | 23919.41
no | no | Type 1 | 8 | -9.8 | -108.5 | 13.93 | 599.9603 | 26906.72
no | no | Type 1 | 9 | -24.8 | -294.8 | 13.93 | 667.3754 | 29894.03
no | no | Type 1 | 10 | -39.8 | -481.1 | 13.93 | 721.3601 | 32881.34
no | no | Type 1 | 11 | -54.8 | -667.4 | 13.93 | 775.3208 | 35868.65
no | no | Type 1 | 12 | -69.8 | -853.7 | 13.93 | 829.0661 | 38855.96
no | no | Type 1 | 13 | -84.8 | -1040 | 13.93 | 883.0508 | 41843.27
no | no | Type 1 | 14 | -99.8 | -1226.3 | 13.93 | 936.7722 | 44830.58
no | no | Type 2 | no | 108.7 | 1379.5 | 13.93 | 108.113 | 5024.76
no | no | Type 2 | 1 | 93.7 | 1193.2 | 13.93 | 217.0281 | 8012.07
no | no | Type 2 | 2 | 78.7 | 1006.9 | 13.93 | 270.7614 | 10999.38
no | no | Type 2 | 3 | 63.7 | 820.6 | 13.93 | 338.4158 | 13986.69
no | no | Type 2 | 4 | 48.7 | 634.3 | 13.93 | 392.4005 | 16974
no | no | Type 2 | 5 | 33.7 | 448 | 13.93 | 460.055 | 19961.31
no | no | Type 2 | 6 | 18.7 | 261.7 | 13.93 | 513.7763 | 22948.62
no | no | Type 2 | 7 | 3.7 | 75.4 | 13.93 | 581.1914 | 25935.93
no | no | Type 2 | 8 | -11.3 | -110.9 | 13.93 | 635.1761 | 28923.24
no | no | Type 2 | 9 | -26.3 | -297.2 | 13.93 | 702.5911 | 31910.55
no | no | Type 2 | 10 | -41.3 | -483.5 | 13.93 | 756.5758 | 34897.86
no | no | Type 2 | 11 | -56.3 | -669.8 | 13.93 | 810.5366 | 37885.17
no | no | Type 2 | 12 | -71.3 | -856.1 | 13.93 | 864.2819 | 40872.48
no | no | Type 2 | 13 | -86.3 | -1042.4 | 13.93 | 918.2666 | 43859.79
no | no | Type 2 | 14 | -101.3 | -1228.7 | 13.93 | 971.9879 | 46847.1
no | no | Type 3 | no | 108.2 | 1378.7 | 13.93 | 108.6158 | 6909.24
no | no | Type 3 | 1 | 93.2 | 1192.4 | 13.93 | 217.5308 | 9896.55
no | no | Type 3 | 2 | 78.2 | 1006.1 | 13.93 | 271.2641 | 12883.86
no | no | Type 3 | 3 | 63.2 | 819.8 | 13.93 | 338.9186 | 15871.17
no | no | Type 3 | 4 | 48.2 | 633.5 | 13.93 | 392.9033 | 18858.48
no | no | Type 3 | 5 | 33.2 | 447.2 | 13.93 | 460.5577 | 21845.79
no | no | Type 3 | 6 | 18.2 | 260.9 | 13.93 | 514.2791 | 24833.1
no | no | Type 3 | 7 | 3.2 | 74.6 | 13.93 | 581.6941 | 27820.41
no | no | Type 3 | 8 | -11.8 | -111.7 | 13.93 | 635.6788 | 30807.72
no | no | Type 3 | 9 | -26.8 | -298 | 13.93 | 703.0939 | 33795.03
no | no | Type 3 | 10 | -41.8 | -484.3 | 13.93 | 757.0786 | 36782.34
no | no | Type 3 | 11 | -56.8 | -670.6 | 13.93 | 811.0393 | 39769.65
no | no | Type 3 | 12 | -71.8 | -856.9 | 13.93 | 864.7846 | 42756.96
no | no | Type 3 | 13 | -86.8 | -1043.2 | 13.93 | 918.7693 | 45744.27
no | no | Type 3 | 14 | -101.8 | -1229.5 | 13.93 | 972.4907 | 48731.58
no | no | Type 4 | no | 105.6 | 1364.8 | 13.93 | 161.4992 | 7537.12
no | no | Type 4 | 1 | 90.6 | 1178.5 | 13.93 | 270.4143 | 10524.43
no | no | Type 4 | 2 | 75.6 | 992.2 | 13.93 | 324.1476 | 13511.74
no | no | Type 4 | 3 | 60.6 | 805.9 | 13.93 | 391.802 | 16499.05
no | no | Type 4 | 4 | 45.6 | 619.6 | 13.93 | 445.7867 | 19486.36
no | no | Type 4 | 5 | 30.6 | 433.3 | 13.93 | 513.4412 | 22473.67
no | no | Type 4 | 6 | 15.6 | 247 | 13.93 | 567.1625 | 25460.98
no | no | Type 4 | 7 | 0.6 | 60.7 | 13.93 | 634.5776 | 28448.29
no | no | Type 4 | 8 | -14.4 | -125.6 | 13.93 | 688.5623 | 31435.6
no | no | Type 4 | 9 | -29.4 | -311.9 | 13.93 | 755.9773 | 34422.91
no | no | Type 4 | 10 | -44.4 | -498.2 | 13.93 | 809.962 | 37410.22
no | no | Type 4 | 11 | -59.4 | -684.5 | 13.93 | 863.9228 | 40397.53
no | no | Type 4 | 12 | -74.4 | -870.8 | 13.93 | 917.6681 | 43384.84
no | no | Type 4 | 13 | -89.4 | -1057.1 | 13.93 | 971.6528 | 46372.15
no | no | Type 4 | 14 | -104.4 | -1243.4 | 13.93 | 1025.3741 | 49359.46
100 | 100 | no | no | 108.4 | 1357.6 | 13.88 | 375.8221 | 2136.54
100 | 100 | no | 1 | 93.4 | 1171.3 | 13.88 | 484.7371 | 5123.85
100 | 100 | no | 2 | 78.4 | 985 | 13.88 | 538.4705 | 8111.16
100 | 100 | no | 3 | 63.4 | 798.7 | 13.88 | 606.1249 | 11098.47
100 | 100 | no | 4 | 48.4 | 612.4 | 13.88 | 660.1096 | 14085.78
100 | 100 | no | 5 | 33.4 | 426.1 | 13.88 | 727.764 | 17073.09
100 | 100 | no | 6 | 18.4 | 239.8 | 13.88 | 781.4854 | 20060.4
100 | 100 | no | 7 | 3.4 | 53.5 | 13.88 | 848.9004 | 23047.71
100 | 100 | no | 8 | -11.6 | -132.8 | 13.88 | 902.8851 | 26035.02
100 | 100 | no | 9 | -26.6 | -319.1 | 13.88 | 970.3002 | 29022.33
100 | 100 | no | 10 | -41.6 | -505.4 | 13.88 | 1024.2849 | 32009.64
100 | 100 | no | 11 | -56.6 | -691.7 | 13.88 | 1078.2456 | 34996.95
100 | 100 | no | 12 | -71.6 | -878 | 13.88 | 1131.9909 | 37984.26
100 | 100 | no | 13 | -86.6 | -1064.3 | 13.88 | 1185.9756 | 40971.57
100 | 100 | no | 14 | -101.6 | -1250.6 | 13.88 | 1239.697 | 43958.88
100 | 200 | no | no | 107.1 | 1356.8 | 13.87 | 376.909 | 2145.94
100 | 200 | no | 1 | 92.1 | 1170.5 | 13.87 | 485.824 | 5133.25
100 | 200 | no | 2 | 77.1 | 984.2 | 13.87 | 539.5573 | 8120.56
100 | 200 | no | 3 | 62.1 | 797.9 | 13.87 | 607.2118 | 11107.87
100 | 200 | no | 4 | 47.1 | 611.6 | 13.87 | 661.1965 | 14095.18
100 | 200 | no | 5 | 32.1 | 425.3 | 13.87 | 728.8509 | 17082.49
100 | 200 | no | 6 | 17.1 | 239 | 13.87 | 782.5723 | 20069.8
100 | 200 | no | 7 | 2.1 | 52.7 | 13.87 | 849.9873 | 23057.11
100 | 200 | no | 8 | -12.9 | -133.6 | 13.87 | 903.972 | 26044.42
100 | 200 | no | 9 | -27.9 | -319.9 | 13.87 | 971.387 | 29031.73
100 | 200 | no | 10 | -42.9 | -506.2 | 13.87 | 1025.3717 | 32019.04
100 | 200 | no | 11 | -57.9 | -692.5 | 13.87 | 1079.3325 | 35006.35
100 | 200 | no | 12 | -72.9 | -878.8 | 13.87 | 1133.0778 | 37993.66
100 | 200 | no | 13 | -87.9 | -1065.1 | 13.87 | 1187.0625 | 40980.97
100 | 200 | no | 14 | -102.9 | -1251.4 | 13.87 | 1240.7839 | 43968.28
100 | 300 | no | no | 104.8 | 1355.6 | 13.85 | 377.8211 | 2155.35
100 | 300 | no | 1 | 89.8 | 1169.3 | 13.85 | 486.7361 | 5142.66
100 | 300 | no | 2 | 74.8 | 983 | 13.85 | 540.4694 | 8129.97
100 | 300 | no | 3 | 59.8 | 796.7 | 13.85 | 608.1239 | 11117.28
100 | 300 | no | 4 | 44.8 | 610.4 | 13.85 | 662.1086 | 14104.59
100 | 300 | no | 5 | 29.8 | 424.1 | 13.85 | 729.763 | 17091.9
100 | 300 | no | 6 | 14.8 | 237.8 | 13.85 | 783.4844 | 20079.21
100 | 300 | no | 7 | -0.2 | 51.5 | 13.85 | 850.8994 | 23066.52
100 | 300 | no | 8 | -15.2 | -134.8 | 13.85 | 904.8841 | 26053.83
100 | 300 | no | 9 | -30.2 | -321.1 | 13.85 | 972.2992 | 29041.14
100 | 300 | no | 10 | -45.2 | -507.4 | 13.85 | 1026.2839 | 32028.45
100 | 300 | no | 11 | -60.2 | -693.7 | 13.85 | 1080.2446 | 35015.76
100 | 300 | no | 12 | -75.2 | -880 | 13.85 | 1133.9899 | 38003.07
100 | 300 | no | 13 | -90.2 | -1066.3 | 13.85 | 1187.9746 | 40990.38
100 | 300 | no | 14 | -105.2 | -1252.6 | 13.85 | 1241.696 | 43977.69
100 | 400 | no | no | 103.7 | 1354.6 | 13.82 | 378.9463 | 2164.75
100 | 400 | no | 1 | 88.7 | 1168.3 | 13.82 | 487.8613 | 5152.06
100 | 400 | no | 2 | 73.7 | 982 | 13.82 | 541.5946 | 8139.37
100 | 400 | no | 3 | 58.7 | 795.7 | 13.82 | 609.2491 | 11126.68
100 | 400 | no | 4 | 43.7 | 609.4 | 13.82 | 663.2338 | 14113.99
100 | 400 | no | 5 | 28.7 | 423.1 | 13.82 | 730.8882 | 17101.3
100 | 400 | no | 6 | 13.7 | 236.8 | 13.82 | 784.6096 | 20088.61
100 | 400 | no | 7 | -1.3 | 50.5 | 13.82 | 852.0246 | 23075.92
100 | 400 | no | 8 | -16.3 | -135.8 | 13.82 | 906.0093 | 26063.23
100 | 400 | no | 9 | -31.3 | -322.1 | 13.82 | 973.4243 | 29050.54
100 | 400 | no | 10 | -46.3 | -508.4 | 13.82 | 1027.409 | 32037.85
100 | 400 | no | 11 | -61.3 | -694.7 | 13.82 | 1081.3698 | 35025.16
100 | 400 | no | 12 | -76.3 | -881 | 13.82 | 1135.1151 | 38012.47
100 | 400 | no | 13 | -91.3 | -1067.3 | 13.82 | 1189.0998 | 40999.78
100 | 400 | no | 14 | -106.3 | -1253.6 | 13.82 | 1242.8212 | 43987.09
100 | no | Type 1 | no | 108.1 | 1355.8 | 13.83 | 447.0077 | 5135.37
100 | no | Type 1 | 1 | 93.1 | 1169.5 | 13.83 | 555.9227 | 8122.68
100 | no | Type 1 | 2 | 78.1 | 983.2 | 13.83 | 609.656 | 11109.99
100 | no | Type 1 | 3 | 63.1 | 796.9 | 13.83 | 677.3105 | 14097.3
100 | no | Type 1 | 4 | 48.1 | 610.6 | 13.83 | 731.2952 | 17084.61
100 | no | Type 1 | 5 | 33.1 | 424.3 | 13.83 | 798.9496 | 20071.92
100 | no | Type 1 | 6 | 18.1 | 238 | 13.83 | 852.671 | 23059.23
100 | no | Type 1 | 7 | 3.1 | 51.7 | 13.83 | 920.086 | 26046.54
100 | no | Type 1 | 8 | -11.9 | -134.6 | 13.83 | 974.0707 | 29033.85
100 | no | Type 1 | 9 | -26.9 | -320.9 | 13.83 | 1041.4858 | 32021.16
100 | no | Type 1 | 10 | -41.9 | -507.2 | 13.83 | 1095.4705 | 35008.47
100 | no | Type 1 | 11 | -56.9 | -693.5 | 13.83 | 1149.4312 | 37995.78
100 | no | Type 1 | 12 | -71.9 | -879.8 | 13.83 | 1203.1765 | 40983.09
100 | no | Type 1 | 13 | -86.9 | -1066.1 | 13.83 | 1257.1612 | 43970.4
100 | no | Type 1 | 14 | -101.9 | -1252.4 | 13.83 | 1310.8826 | 46957.71
100 | no | Type 2 | no | 106.6 | 1353.5 | 13.82 | 482.2234 | 7151.89
100 | no | Type 2 | 1 | 91.6 | 1167.2 | 13.82 | 591.1385 | 10139.2
100 | no | Type 2 | 2 | 76.6 | 980.9 | 13.82 | 644.8718 | 13126.51
100 | no | Type 2 | 3 | 61.6 | 794.6 | 13.82 | 712.5262 | 16113.82
100 | no | Type 2 | 4 | 46.6 | 608.3 | 13.82 | 766.5109 | 19101.13
100 | no | Type 2 | 5 | 31.6 | 422 | 13.82 | 834.1654 | 22088.44
100 | no | Type 2 | 6 | 16.6 | 235.7 | 13.82 | 887.8867 | 25075.75
100 | no | Type 2 | 7 | 1.6 | 49.4 | 13.82 | 955.3018 | 28063.06
100 | no | Type 2 | 8 | -13.4 | -136.9 | 13.82 | 1009.2865 | 31050.37
100 | no | Type 2 | 9 | -28.4 | -323.2 | 13.82 | 1076.7015 | 34037.68
100 | no | Type 2 | 10 | -43.4 | -509.5 | 13.82 | 1130.6862 | 37024.99
100 | no | Type 2 | 11 | -58.4 | -695.8 | 13.82 | 1184.647 | 40012.3
100 | no | Type 2 | 12 | -73.4 | -882.1 | 13.82 | 1238.3923 | 42999.61
100 | no | Type 2 | 13 | -88.4 | -1068.4 | 13.82 | 1292.377 | 45986.92
100 | no | Type 2 | 14 | -103.4 | -1254.7 | 13.82 | 1346.0983 | 48974.23
100 | no | Type 3 | no | 106.1 | 1352.8 | 13.82 | 482.7262 | 9036.37
100 | no | Type 3 | 1 | 91.1 | 1166.5 | 13.82 | 591.6412 | 12023.68
100 | no | Type 3 | 2 | 76.1 | 980.2 | 13.82 | 645.3745 | 15010.99
100 | no | Type 3 | 3 | 61.1 | 793.9 | 13.82 | 713.029 | 17998.3
100 | no | Type 3 | 4 | 46.1 | 607.6 | 13.82 | 767.0137 | 20985.61
100 | no | Type 3 | 5 | 31.1 | 421.3 | 13.82 | 834.6681 | 23972.92
100 | no | Type 3 | 6 | 16.1 | 235 | 13.82 | 888.3895 | 26960.23
100 | no | Type 3 | 7 | 1.1 | 48.7 | 13.82 | 955.8045 | 29947.54
100 | no | Type 3 | 8 | -13.9 | -137.6 | 13.82 | 1009.7892 | 32934.85
100 | no | Type 3 | 9 | -28.9 | -323.9 | 13.82 | 1077.2042 | 35922.16
100 | no | Type 3 | 10 | -43.9 | -510.2 | 13.82 | 1131.1889 | 38909.47
100 | no | Type 3 | 11 | -58.9 | -696.5 | 13.82 | 1185.1497 | 41896.78
100 | no | Type 3 | 12 | -73.9 | -882.8 | 13.82 | 1238.895 | 44884.09
100 | no | Type 3 | 13 | -88.9 | -1069.1 | 13.82 | 1292.8797 | 47871.4
100 | no | Type 3 | 14 | -103.9 | -1255.4 | 13.82 | 1346.6011 | 50858.71
100 | no | Type 4 | no | 103.5 | 1338.9 | 13.83 | 535.6096 | 9664.25
100 | no | Type 4 | 1 | 88.5 | 1152.6 | 13.83 | 644.5247 | 12651.56
100 | no | Type 4 | 2 | 73.5 | 966.3 | 13.83 | 698.258 | 15638.87
100 | no | Type 4 | 3 | 58.5 | 780 | 13.83 | 765.9124 | 18626.18
100 | no | Type 4 | 4 | 43.5 | 593.7 | 13.83 | 819.8971 | 21613.49
100 | no | Type 4 | 5 | 28.5 | 407.4 | 13.83 | 887.5516 | 24600.8
100 | no | Type 4 | 6 | 13.5 | 221.1 | 13.83 | 941.2729 | 27588.11
100 | no | Type 4 | 7 | -1.5 | 34.8 | 13.83 | 1008.688 | 30575.42
100 | no | Type 4 | 8 | -16.5 | -151.5 | 13.83 | 1062.6727 | 33562.73
100 | no | Type 4 | 9 | -31.5 | -337.8 | 13.83 | 1130.0877 | 36550.04
100 | no | Type 4 | 10 | -46.5 | -524.1 | 13.83 | 1184.0724 | 39537.35
100 | no | Type 4 | 11 | -61.5 | -710.4 | 13.83 | 1238.0332 | 42524.66
100 | no | Type 4 | 12 | -76.5 | -896.7 | 13.83 | 1291.7785 | 45511.97
100 | no | Type 4 | 13 | -91.5 | -1083 | 13.83 | 1345.7632 | 48499.28
100 | no | Type 4 | 14 | -106.5 | -1269.3 | 13.83 | 1399.4845 | 51486.59
100 | 100 | Type 1 | no | 107.3 | 1355.1 | 13.81 | 448.7194 | 5144.78
100 | 100 | Type 1 | 1 | 92.3 | 1168.8 | 13.81 | 557.6344 | 8132.09
100 | 100 | Type 1 | 2 | 77.3 | 982.5 | 13.81 | 611.3678 | 11119.4
100 | 100 | Type 1 | 3 | 62.3 | 796.2 | 13.81 | 679.0222 | 14106.71
100 | 100 | Type 1 | 4 | 47.3 | 609.9 | 13.81 | 733.0069 | 17094.02
100 | 100 | Type 1 | 5 | 32.3 | 423.6 | 13.81 | 800.6613 | 20081.33
100 | 100 | Type 1 | 6 | 17.3 | 237.3 | 13.81 | 854.3827 | 23068.64
100 | 100 | Type 1 | 7 | 2.3 | 51 | 13.81 | 921.7977 | 26055.95
100 | 100 | Type 1 | 8 | -12.7 | -135.3 | 13.81 | 975.7824 | 29043.26
100 | 100 | Type 1 | 9 | -27.7 | -321.6 | 13.81 | 1043.1975 | 32030.57
100 | 100 | Type 1 | 10 | -42.7 | -507.9 | 13.81 | 1097.1822 | 35017.88
100 | 100 | Type 1 | 11 | -57.7 | -694.2 | 13.81 | 1151.1429 | 38005.19
100 | 100 | Type 1 | 12 | -72.7 | -880.5 | 13.81 | 1204.8882 | 40992.5
100 | 100 | Type 1 | 13 | -87.7 | -1066.8 | 13.81 | 1258.8729 | 43979.81
100 | 100 | Type 1 | 14 | -102.7 | -1253.1 | 13.81 | 1312.5943 | 46967.12
100 | 200 | Type 1 | no | 105.7 | 1354.2 | 13.8 | 449.8063 | 5154.18
100 | 200 | Type 1 | 1 | 90.7 | 1167.9 | 13.8 | 558.7213 | 8141.49
100 | 200 | Type 1 | 2 | 75.7 | 981.6 | 13.8 | 612.4546 | 11128.8
100 | 200 | Type 1 | 3 | 60.7 | 795.3 | 13.8 | 680.1091 | 14116.11
100 | 200 | Type 1 | 4 | 45.7 | 609 | 13.8 | 734.0938 | 17103.42
100 | 200 | Type 1 | 5 | 30.7 | 422.7 | 13.8 | 801.7482 | 20090.73
100 | 200 | Type 1 | 6 | 15.7 | 236.4 | 13.8 | 855.4696 | 23078.04
100 | 200 | Type 1 | 7 | 0.7 | 50.1 | 13.8 | 922.8846 | 26065.35
100 | 200 | Type 1 | 8 | -14.3 | -136.2 | 13.8 | 976.8693 | 29052.66
100 | 200 | Type 1 | 9 | -29.3 | -322.5 | 13.8 | 1044.2843 | 32039.97
100 | 200 | Type 1 | 10 | -44.3 | -508.8 | 13.8 | 1098.269 | 35027.28
100 | 200 | Type 1 | 11 | -59.3 | -695.1 | 13.8 | 1152.2298 | 38014.59
100 | 200 | Type 1 | 12 | -74.3 | -881.4 | 13.8 | 1205.9751 | 41001.9
100 | 200 | Type 1 | 13 | -89.3 | -1067.7 | 13.8 | 1259.9598 | 43989.21
100 | 200 | Type 1 | 14 | -104.3 | -1254 | 13.8 | 1313.6812 | 46976.52
100 | 300 | Type 1 | no | 103.4 | 1353 | 13.77 | 450.7184 | 5163.59
100 | 300 | Type 1 | 1 | 88.4 | 1166.7 | 13.77 | 559.6334 | 8150.9
100 | 300 | Type 1 | 2 | 73.4 | 980.4 | 13.77 | 613.3667 | 11138.21
100 | 300 | Type 1 | 3 | 58.4 | 794.1 | 13.77 | 681.0212 | 14125.52
100 | 300 | Type 1 | 4 | 43.4 | 607.8 | 13.77 | 735.0059 | 17112.83
100 | 300 | Type 1 | 5 | 28.4 | 421.5 | 13.77 | 802.6603 | 20100.14
100 | 300 | Type 1 | 6 | 13.4 | 235.2 | 13.77 | 856.3817 | 23087.45
100 | 300 | Type 1 | 7 | -1.6 | 48.9 | 13.77 | 923.7967 | 26074.76
100 | 300 | Type 1 | 8 | -16.6 | -137.4 | 13.77 | 977.7814 | 29062.07
100 | 300 | Type 1 | 9 | -31.6 | -323.7 | 13.77 | 1045.1965 | 32049.38
100 | 300 | Type 1 | 10 | -46.6 | -510 | 13.77 | 1099.1812 | 35036.69
100 | 300 | Type 1 | 11 | -61.6 | -696.3 | 13.77 | 1153.1419 | 38024
100 | 300 | Type 1 | 12 | -76.6 | -882.6 | 13.77 | 1206.8872 | 41011.31
100 | 300 | Type 1 | 13 | -91.6 | -1068.9 | 13.77 | 1260.8719 | 43998.62
100 | 300 | Type 1 | 14 | -106.6 | -1255.2 | 13.77 | 1314.5933 | 46985.93
100 | 400 | Type 1 | no | 102.2 | 1352 | 13.74 | 451.8436 | 5172.99
100 | 400 | Type 1 | 1 | 87.2 | 1165.7 | 13.74 | 560.7586 | 8160.3
100 | 400 | Type 1 | 2 | 72.2 | 979.4 | 13.74 | 614.4919 | 11147.61
100 | 400 | Type 1 | 3 | 57.2 | 793.1 | 13.74 | 682.1464 | 14134.92
100 | 400 | Type 1 | 4 | 42.2 | 606.8 | 13.74 | 736.1311 | 17122.23
100 | 400 | Type 1 | 5 | 27.2 | 420.5 | 13.74 | 803.7855 | 20109.54
100 | 400 | Type 1 | 6 | 12.2 | 234.2 | 13.74 | 857.5069 | 23096.85
100 | 400 | Type 1 | 7 | -2.8 | 47.9 | 13.74 | 924.9219 | 26084.16
100 | 400 | Type 1 | 8 | -17.8 | -138.4 | 13.74 | 978.9066 | 29071.47
100 | 400 | Type 1 | 9 | -32.8 | -324.7 | 13.74 | 1046.3216 | 32058.78
100 | 400 | Type 1 | 10 | -47.8 | -511 | 13.74 | 1100.3063 | 35046.09
100 | 400 | Type 1 | 11 | -62.8 | -697.3 | 13.74 | 1154.2671 | 38033.4
100 | 400 | Type 1 | 12 | -77.8 | -883.6 | 13.74 | 1208.0124 | 41020.71
100 | 400 | Type 1 | 13 | -92.8 | -1069.9 | 13.74 | 1261.9971 | 44008.02
100 | 400 | Type 1 | 14 | -107.8 | -1256.2 | 13.74 | 1315.7185 | 46995.33
100 | 100 | Type 2 | no | 105.7 | 1352.7 | 13.82 | 483.9351 | 7161.3
100 | 100 | Type 2 | 1 | 90.7 | 1166.4 | 13.82 | 592.8502 | 10148.61
100 | 100 | Type 2 | 2 | 75.7 | 980.1 | 13.82 | 646.5835 | 13135.92
100 | 100 | Type 2 | 3 | 60.7 | 793.8 | 13.82 | 714.2379 | 16123.23
100 | 100 | Type 2 | 4 | 45.7 | 607.5 | 13.82 | 768.2226 | 19110.54
100 | 100 | Type 2 | 5 | 30.7 | 421.2 | 13.82 | 835.8771 | 22097.85
100 | 100 | Type 2 | 6 | 15.7 | 234.9 | 13.82 | 889.5984 | 25085.16
100 | 100 | Type 2 | 7 | 0.7 | 48.6 | 13.82 | 957.0135 | 28072.47
100 | 100 | Type 2 | 8 | -14.3 | -137.7 | 13.82 | 1010.9982 | 31059.78
100 | 100 | Type 2 | 9 | -29.3 | -324 | 13.82 | 1078.4132 | 34047.09
100 | 100 | Type 2 | 10 | -44.3 | -510.3 | 13.82 | 1132.3979 | 37034.4
100 | 100 | Type 2 | 11 | -59.3 | -696.6 | 13.82 | 1186.3587 | 40021.71
100 | 100 | Type 2 | 12 | -74.3 | -882.9 | 13.82 | 1240.104 | 43009.02
100 | 100 | Type 2 | 13 | -89.3 | -1069.2 | 13.82 | 1294.0887 | 45996.33
100 | 100 | Type 2 | 14 | -104.3 | -1255.5 | 13.82 | 1347.81 | 48983.64
100 | 200 | Type 2 | no | 104.1 | 1351.9 | 13.8 | 485.022 | 7170.7
100 | 200 | Type 2 | 1 | 89.1 | 1165.6 | 13.8 | 593.937 | 10158.01
100 | 200 | Type 2 | 2 | 74.1 | 979.3 | 13.8 | 647.6704 | 13145.32
100 | 200 | Type 2 | 3 | 59.1 | 793 | 13.8 | 715.3248 | 16132.63
100 | 200 | Type 2 | 4 | 44.1 | 606.7 | 13.8 | 769.3095 | 19119.94
100 | 200 | Type 2 | 5 | 29.1 | 420.4 | 13.8 | 836.9639 | 22107.25
100 | 200 | Type 2 | 6 | 14.1 | 234.1 | 13.8 | 890.6853 | 25094.56
100 | 200 | Type 2 | 7 | -0.9 | 47.8 | 13.8 | 958.1003 | 28081.87
100 | 200 | Type 2 | 8 | -15.9 | -138.5 | 13.8 | 1012.085 | 31069.18
100 | 200 | Type 2 | 9 | -30.9 | -324.8 | 13.8 | 1079.5001 | 34056.49
100 | 200 | Type 2 | 10 | -45.9 | -511.1 | 13.8 | 1133.4848 | 37043.8
100 | 200 | Type 2 | 11 | -60.9 | -697.4 | 13.8 | 1187.4455 | 40031.11
100 | 200 | Type 2 | 12 | -75.9 | -883.7 | 13.8 | 1241.1908 | 43018.42
100 | 200 | Type 2 | 13 | -90.9 | -1070 | 13.8 | 1295.1755 | 46005.73
100 | 200 | Type 2 | 14 | -105.9 | -1256.3 | 13.8 | 1348.8969 | 48993.04
100 | 300 | Type 2 | no | 101.8 | 1350.8 | 13.77 | 485.9341 | 7180.11
100 | 300 | Type 2 | 1 | 86.8 | 1164.5 | 13.77 | 594.8492 | 10167.42
100 | 300 | Type 2 | 2 | 71.8 | 978.2 | 13.77 | 648.5825 | 13154.73
100 | 300 | Type 2 | 3 | 56.8 | 791.9 | 13.77 | 716.2369 | 16142.04
100 | 300 | Type 2 | 4 | 41.8 | 605.6 | 13.77 | 770.2216 | 19129.35
100 | 300 | Type 2 | 5 | 26.8 | 419.3 | 13.77 | 837.8761 | 22116.66
100 | 300 | Type 2 | 6 | 11.8 | 233 | 13.77 | 891.5974 | 25103.97
100 | 300 | Type 2 | 7 | -3.2 | 46.7 | 13.77 | 959.0125 | 28091.28
100 | 300 | Type 2 | 8 | -18.2 | -139.6 | 13.77 | 1012.9972 | 31078.59
100 | 300 | Type 2 | 9 | -33.2 | -325.9 | 13.77 | 1080.4122 | 34065.9
100 | 300 | Type 2 | 10 | -48.2 | -512.2 | 13.77 | 1134.3969 | 37053.21
100 | 300 | Type 2 | 11 | -63.2 | -698.5 | 13.77 | 1188.3577 | 40040.52
100 | 300 | Type 2 | 12 | -78.2 | -884.8 | 13.77 | 1242.103 | 43027.83
100 | 300 | Type 2 | 13 | -93.2 | -1071.1 | 13.77 | 1296.0877 | 46015.14
100 | 300 | Type 2 | 14 | -108.2 | -1257.4 | 13.77 | 1349.809 | 49002.45
100 | 400 | Type 2 | no | 100.7 | 1349.8 | 13.74 | 487.0593 | 7189.51
100 | 400 | Type 2 | 1 | 85.7 | 1163.5 | 13.74 | 595.9743 | 10176.82
100 | 400 | Type 2 | 2 | 70.7 | 977.2 | 13.74 | 649.7077 | 13164.13
100 | 400 | Type 2 | 3 | 55.7 | 790.9 | 13.74 | 717.3621 | 16151.44
100 | 400 | Type 2 | 4 | 40.7 | 604.6 | 13.74 | 771.3468 | 19138.75
100 | 400 | Type 2 | 5 | 25.7 | 418.3 | 13.74 | 839.0012 | 22126.06
100 | 400 | Type 2 | 6 | 10.7 | 232 | 13.74 | 892.7226 | 25113.37
100 | 400 | Type 2 | 7 | -4.3 | 45.7 | 13.74 | 960.1376 | 28100.68
100 | 400 | Type 2 | 8 | -19.3 | -140.6 | 13.74 | 1014.1223 | 31087.99
100 | 400 | Type 2 | 9 | -34.3 | -326.9 | 13.74 | 1081.5374 | 34075.3
100 | 400 | Type 2 | 10 | -49.3 | -513.2 | 13.74 | 1135.5221 | 37062.61
100 | 400 | Type 2 | 11 | -64.3 | -699.5 | 13.74 | 1189.4828 | 40049.92
100 | 400 | Type 2 | 12 | -79.3 | -885.8 | 13.74 | 1243.2281 | 43037.23
100 | 400 | Type 2 | 13 | -94.3 | -1072.1 | 13.74 | 1297.2128 | 46024.54
100 | 400 | Type 2 | 14 | -109.3 | -1258.4 | 13.74 | 1350.9342 | 49011.85
100 | 100 | Type 3 | no | 105.2 | 1352.2 | 13.82 | 484.4379 | 9045.78
100 | 100 | Type 3 | 1 | 90.2 | 1165.9 | 13.82 | 593.3529 | 12033.09
100 | 100 | Type 3 | 2 | 75.2 | 979.6 | 13.82 | 647.0862 | 15020.4
100 | 100 | Type 3 | 3 | 60.2 | 793.3 | 13.82 | 714.7407 | 18007.71
100 | 100 | Type 3 | 4 | 45.2 | 607 | 13.82 | 768.7254 | 20995.02
100 | 100 | Type 3 | 5 | 30.2 | 420.7 | 13.82 | 836.3798 | 23982.33
100 | 100 | Type 3 | 6 | 15.2 | 234.4 | 13.82 | 890.1012 | 26969.64
100 | 100 | Type 3 | 7 | 0.2 | 48.1 | 13.82 | 957.5162 | 29956.95
100 | 100 | Type 3 | 8 | -14.8 | -138.2 | 13.82 | 1011.5009 | 32944.26
100 | 100 | Type 3 | 9 | -29.8 | -324.5 | 13.82 | 1078.916 | 35931.57
100 | 100 | Type 3 | 10 | -44.8 | -510.8 | 13.82 | 1132.9007 | 38918.88
100 | 100 | Type 3 | 11 | -59.8 | -697.1 | 13.82 | 1186.8614 | 41906.19
100 | 100 | Type 3 | 12 | -74.8 | -883.4 | 13.82 | 1240.6067 | 44893.5
100 | 100 | Type 3 | 13 | -89.8 | -1069.7 | 13.82 | 1294.5914 | 47880.81
100 | 100 | Type 3 | 14 | -104.8 | -1256 | 13.82 | 1348.3128 | 50868.12
100 | 200 | Type 3 | no | 103.6 | 1344.2 | 13.81 | 485.5247 | 9055.18
100 | 200 | Type 3 | 1 | 88.6 | 1157.9 | 13.81 | 594.4398 | 12042.49
100 | 200 | Type 3 | 2 | 73.6 | 971.6 | 13.81 | 648.1731 | 15029.8
100 | 200 | Type 3 | 3 | 58.6 | 785.3 | 13.81 | 715.8275 | 18017.11
100 | 200 | Type 3 | 4 | 43.6 | 599 | 13.81 | 769.8122 | 21004.42
100 | 200 | Type 3 | 5 | 28.6 | 412.7 | 13.81 | 837.4667 | 23991.73
100 | 200 | Type 3 | 6 | 13.6 | 226.4 | 13.81 | 891.188 | 26979.04
100 | 200 | Type 3 | 7 | -1.4 | 40.1 | 13.81 | 958.6031 | 29966.35
100 | 200 | Type 3 | 8 | -16.4 | -146.2 | 13.81 | 1012.5878 | 32953.66
100 | 200 | Type 3 | 9 | -31.4 | -332.5 | 13.81 | 1080.0028 | 35940.97
100 | 200 | Type 3 | 10 | -46.4 | -518.8 | 13.81 | 1133.9875 | 38928.28
100 | 200 | Type 3 | 11 | -61.4 | -705.1 | 13.81 | 1187.9483 | 41915.59
100 | 200 | Type 3 | 12 | -76.4 | -891.4 | 13.81 | 1241.6936 | 44902.9
100 | 200 | Type 3 | 13 | -91.4 | -1077.7 | 13.81 | 1295.6783 | 47890.21
100 | 200 | Type 3 | 14 | -106.4 | -1264 | 13.81 | 1349.3996 | 50877.52
100 | 300 | Type 3 | no | 101.3 | 1343 | 13.78 | 486.4369 | 9064.59
100 | 300 | Type 3 | 1 | 86.3 | 1156.7 | 13.78 | 595.3519 | 12051.9
100 | 300 | Type 3 | 2 | 71.3 | 970.4 | 13.78 | 649.0852 | 15039.21
100 | 300 | Type 3 | 3 | 56.3 | 784.1 | 13.78 | 716.7397 | 18026.52
100 | 300 | Type 3 | 4 | 41.3 | 597.8 | 13.78 | 770.7244 | 21013.83
100 | 300 | Type 3 | 5 | 26.3 | 411.5 | 13.78 | 838.3788 | 24001.14
100 | 300 | Type 3 | 6 | 11.3 | 225.2 | 13.78 | 892.1002 | 26988.45
100 | 300 | Type 3 | 7 | -3.7 | 38.9 | 13.78 | 959.5152 | 29975.76
100 | 300 | Type 3 | 8 | -18.7 | -147.4 | 13.78 | 1013.4999 | 32963.07
100 | 300 | Type 3 | 9 | -33.7 | -333.7 | 13.78 | 1080.9149 | 35950.38
100 | 300 | Type 3 | 10 | -48.7 | -520 | 13.78 | 1134.8996 | 38937.69
100 | 300 | Type 3 | 11 | -63.7 | -706.3 | 13.78 | 1188.8604 | 41925
100 | 300 | Type 3 | 12 | -78.7 | -892.6 | 13.78 | 1242.6057 | 44912.31
100 | 300 | Type 3 | 13 | -93.7 | -1078.9 | 13.78 | 1296.5904 | 47899.62
100 | 300 | Type 3 | 14 | -108.7 | -1265.2 | 13.78 | 1350.3118 | 50886.93
100 | 400 | Type 3 | no | 100.1 | 1342 | 13.75 | 487.562 | 9073.99
100 | 400 | Type 3 | 1 | 85.1 | 1155.7 | 13.75 | 596.4771 | 12061.3
100 | 400 | Type 3 | 2 | 70.1 | 969.4 | 13.75 | 650.2104 | 15048.61
100 | 400 | Type 3 | 3 | 55.1 | 783.1 | 13.75 | 717.8648 | 18035.92
100 | 400 | Type 3 | 4 | 40.1 | 596.8 | 13.75 | 771.8495 | 21023.23
100 | 400 | Type 3 | 5 | 25.1 | 410.5 | 13.75 | 839.504 | 24010.54
100 | 400 | Type 3 | 6 | 10.1 | 224.2 | 13.75 | 893.2253 | 26997.85
100 | 400 | Type 3 | 7 | -4.9 | 37.9 | 13.75 | 960.6404 | 29985.16
100 | 400 | Type 3 | 8 | -19.9 | -148.4 | 13.75 | 1014.6251 | 32972.47
100 | 400 | Type 3 | 9 | -34.9 | -334.7 | 13.75 | 1082.0401 | 35959.78
100 | 400 | Type 3 | 10 | -49.9 | -521 | 13.75 | 1136.0248 | 38947.09
100 | 400 | Type 3 | 11 | -64.9 | -707.3 | 13.75 | 1189.9856 | 41934.4
100 | 400 | Type 3 | 12 | -79.9 | -893.6 | 13.75 | 1243.7309 | 44921.71
100 | 400 | Type 3 | 13 | -94.9 | -1079.9 | 13.75 | 1297.7156 | 47909.02
100 | 400 | Type 3 | 14 | -109.9 | -1266.2 | 13.75 | 1351.4369 | 50896.33
100 | 100 | Type 4 | no | 102.6 | 1338.2 | 13.82 | 537.3213 | 9673.66
100 | 100 | Type 4 | 1 | 87.6 | 1151.9 | 13.82 | 646.2364 | 12660.97
100 | 100 | Type 4 | 2 | 72.6 | 965.6 | 13.82 | 699.9697 | 15648.28
100 | 100 | Type 4 | 3 | 57.6 | 779.3 | 13.82 | 767.6241 | 18635.59
100 | 100 | Type 4 | 4 | 42.6 | 593 | 13.82 | 821.6088 | 21622.9
100 | 100 | Type 4 | 5 | 27.6 | 406.7 | 13.82 | 889.2633 | 24610.21
100 | 100 | Type 4 | 6 | 12.6 | 220.4 | 13.82 | 942.9846 | 27597.52
100 | 100 | Type 4 | 7 | -2.4 | 34.1 | 13.82 | 1010.3997 | 30584.83
100 | 100 | Type 4 | 8 | -17.4 | -152.2 | 13.82 | 1064.3844 | 33572.14
100 | 100 | Type 4 | 9 | -32.4 | -338.5 | 13.82 | 1131.7994 | 36559.45
100 | 100 | Type 4 | 10 | -47.4 | -524.8 | 13.82 | 1185.7841 | 39546.76
100 | 100 | Type 4 | 11 | -62.4 | -711.1 | 13.82 | 1239.7449 | 42534.07
100 | 100 | Type 4 | 12 | -77.4 | -897.4 | 13.82 | 1293.4902 | 45521.38
100 | 100 | Type 4 | 13 | -92.4 | -1083.7 | 13.82 | 1347.4749 | 48508.69
100 | 100 | Type 4 | 14 | -107.4 | -1270 | 13.82 | 1401.1962 | 51496
100 | 200 | Type 4 | no | 101 | 1337.3 | 13.81 | 538.4082 | 9683.06
100 | 200 | Type 4 | 1 | 86 | 1151 | 13.81 | 647.3232 | 12670.37
100 | 200 | Type 4 | 2 | 71 | 964.7 | 13.81 | 701.0566 | 15657.68
100 | 200 | Type 4 | 3 | 56 | 778.4 | 13.81 | 768.711 | 18644.99
100 | 200 | Type 4 | 4 | 41 | 592.1 | 13.81 | 822.6957 | 21632.3
100 | 200 | Type 4 | 5 | 26 | 405.8 | 13.81 | 890.3501 | 24619.61
100 | 200 | Type 4 | 6 | 11 | 219.5 | 13.81 | 944.0715 | 27606.92
100 | 200 | Type 4 | 7 | -4 | 33.2 | 13.81 | 1011.4865 | 30594.23
100 | 200 | Type 4 | 8 | -19 | -153.1 | 13.81 | 1065.4712 | 33581.54
100 | 200 | Type 4 | 9 | -34 | -339.4 | 13.81 | 1132.8863 | 36568.85
100 | 200 | Type 4 | 10 | -49 | -525.7 | 13.81 | 1186.871 | 39556.16
100 | 200 | Type 4 | 11 | -64 | -712 | 13.81 | 1240.8317 | 42543.47
100 | 200 | Type 4 | 12 | -79 | -898.3 | 13.81 | 1294.577 | 45530.78
100 | 200 | Type 4 | 13 | -94 | -1084.6 | 13.81 | 1348.5617 | 48518.09
100 | 200 | Type 4 | 14 | -109 | -1270.9 | 13.81 | 1402.2831 | 51505.4
100 | 300 | Type 4 | no | 98.6 | 1336.1 | 13.78 | 539.3203 | 9692.47
100 | 300 | Type 4 | 1 | 83.6 | 1149.8 | 13.78 | 648.2354 | 12679.78
100 | 300 | Type 4 | 2 | 68.6 | 963.5 | 13.78 | 701.9687 | 15667.09
100 | 300 | Type 4 | 3 | 53.6 | 777.2 | 13.78 | 769.6231 | 18654.4
100 | 300 | Type 4 | 4 | 38.6 | 590.9 | 13.78 | 823.6078 | 21641.71
100 | 300 | Type 4 | 5 | 23.6 | 404.6 | 13.78 | 891.2623 | 24629.02
100 | 300 | Type 4 | 6 | 8.6 | 218.3 | 13.78 | 944.9836 | 27616.33
100 | 300 | Type 4 | 7 | -6.4 | 32 | 13.78 | 1012.3987 | 30603.64
100 | 300 | Type 4 | 8 | -21.4 | -154.3 | 13.78 | 1066.3834 | 33590.95
100 | 300 | Type 4 | 9 | -36.4 | -340.6 | 13.78 | 1133.7984 | 36578.26
100 | 300 | Type 4 | 10 | -51.4 | -526.9 | 13.78 | 1187.7831 | 39565.57
100 | 300 | Type 4 | 11 | -66.4 | -713.2 | 13.78 | 1241.7439 | 42552.88
100 | 300 | Type 4 | 12 | -81.4 | -899.5 | 13.78 | 1295.4892 | 45540.19
100 | 300 | Type 4 | 13 | -96.4 | -1085.8 | 13.78 | 1349.4739 | 48527.5
100 | 300 | Type 4 | 14 | -111.4 | -1272.1 | 13.78 | 1403.1952 | 51514.81
100 | 400 | Type 4 | no | 97.4 | 1335.1 | 13.77 | 540.4455 | 9701.87
100 | 400 | Type 4 | 1 | 82.4 | 1148.8 | 13.77 | 649.3605 | 12689.18
100 | 400 | Type 4 | 2 | 67.4 | 962.5 | 13.77 | 703.0939 | 15676.49
100 | 400 | Type 4 | 3 | 52.4 | 776.2 | 13.77 | 770.7483 | 18663.8
100 | 400 | Type 4 | 4 | 37.4 | 589.9 | 13.77 | 824.733 | 21651.11
100 | 400 | Type 4 | 5 | 22.4 | 403.6 | 13.77 | 892.3874 | 24638.42
100 | 400 | Type 4 | 6 | 7.4 | 217.3 | 13.77 | 946.1088 | 27625.73
100 | 400 | Type 4 | 7 | -7.6 | 31 | 13.77 | 1013.5238 | 30613.04
100 | 400 | Type 4 | 8 | -22.6 | -155.3 | 13.77 | 1067.5085 | 33600.35
100 | 400 | Type 4 | 9 | -37.6 | -341.6 | 13.77 | 1134.9236 | 36587.66
100 | 400 | Type 4 | 10 | -52.6 | -527.9 | 13.77 | 1188.9083 | 39574.97
100 | 400 | Type 4 | 11 | -67.6 | -714.2 | 13.77 | 1242.869 | 42562.28
100 | 400 | Type 4 | 12 | -82.6 | -900.5 | 13.77 | 1296.6143 | 45549.59
100 | 400 | Type 4 | 13 | -97.6 | -1086.8 | 13.77 | 1350.599 | 48536.9
100 | 400 | Type 4 | 14 | -112.6 | -1273.1 | 13.77 | 1404.3204 | 51524.21
75 | 100 | no | no | 109.2 | 1205.3 | 13.89 | 299.3817 | 1583.51
75 | 100 | no | 1 | 94.2 | 1019 | 13.89 | 408.2967 | 4570.82
75 | 100 | no | 2 | 79.2 | 832.7 | 13.89 | 462.03 | 7558.13
75 | 100 | no | 3 | 64.2 | 646.4 | 13.89 | 529.6845 | 10545.44
75 | 100 | no | 4 | 49.2 | 460.1 | 13.89 | 583.6692 | 13532.75
75 | 100 | no | 5 | 34.2 | 273.8 | 13.89 | 651.3236 | 16520.06
75 | 100 | no | 6 | 19.2 | 87.5 | 13.89 | 705.045 | 19507.37
75 | 100 | no | 7 | 4.2 | -98.8 | 13.89 | 772.46 | 22494.68
75 | 100 | no | 8 | -10.8 | -285.1 | 13.89 | 826.4447 | 25481.99
75 | 100 | no | 9 | -25.8 | -471.4 | 13.89 | 893.8598 | 28469.3
75 | 100 | no | 10 | -40.8 | -657.7 | 13.89 | 947.8445 | 31456.61
75 | 100 | no | 11 | -55.8 | -844 | 13.89 | 1001.8052 | 34443.92
75 | 100 | no | 12 | -70.8 | -1030.3 | 13.89 | 1055.5505 | 37431.23
75 | 100 | no | 13 | -85.8 | -1216.6 | 13.89 | 1109.5352 | 40418.54
75 | 100 | no | 14 | -100.8 | -1402.9 | 13.89 | 1163.2566 | 43405.85
75 | 200 | no | no | 107.9 | 1204.5 | 13.88 | 300.4685 | 1592.91
75 | 200 | no | 1 | 92.9 | 1018.2 | 13.88 | 409.3836 | 4580.22
75 | 200 | no | 2 | 77.9 | 831.9 | 13.88 | 463.1169 | 7567.53
75 | 200 | no | 3 | 62.9 | 645.6 | 13.88 | 530.7713 | 10554.84
75 | 200 | no | 4 | 47.9 | 459.3 | 13.88 | 584.756 | 13542.15
75 | 200 | no | 5 | 32.9 | 273 | 13.88 | 652.4105 | 16529.46
75 | 200 | no | 6 | 17.9 | 86.7 | 13.88 | 706.1318 | 19516.77
75 | 200 | no | 7 | 2.9 | -99.6 | 13.88 | 773.5469 | 22504.08
75 | 200 | no | 8 | -12.1 | -285.9 | 13.88 | 827.5316 | 25491.39
75 | 200 | no | 9 | -27.1 | -472.2 | 13.88 | 894.9466 | 28478.7
75 | 200 | no | 10 | -42.1 | -658.5 | 13.88 | 948.9313 | 31466.01
75 | 200 | no | 11 | -57.1 | -844.8 | 13.88 | 1002.8921 | 34453.32
75 | 200 | no | 12 | -72.1 | -1031.1 | 13.88 | 1056.6374 | 37440.63
75 | 200 | no | 13 | -87.1 | -1217.4 | 13.88 | 1110.6221 | 40427.94
75 | 200 | no | 14 | -102.1 | -1403.7 | 13.88 | 1164.3434 | 43415.25
75 | 300 | no | no | 105.6 | 1203.3 | 13.86 | 301.3807 | 1602.32
75 | 300 | no | 1 | 90.6 | 1017 | 13.86 | 410.2957 | 4589.63
75 | 300 | no | 2 | 75.6 | 830.7 | 13.86 | 464.029 | 7576.94
75 | 300 | no | 3 | 60.6 | 644.4 | 13.86 | 531.6835 | 10564.25
75 | 300 | no | 4 | 45.6 | 458.1 | 13.86 | 585.6682 | 13551.56
75 | 300 | no | 5 | 30.6 | 271.8 | 13.86 | 653.3226 | 16538.87
75 | 300 | no | 6 | 15.6 | 85.5 | 13.86 | 707.044 | 19526.18
75 | 300 | no | 7 | 0.6 | -100.8 | 13.86 | 774.459 | 22513.49
75 | 300 | no | 8 | -14.4 | -287.1 | 13.86 | 828.4437 | 25500.8
75 | 300 | no | 9 | -29.4 | -473.4 | 13.86 | 895.8587 | 28488.11
75 | 300 | no | 10 | -44.4 | -659.7 | 13.86 | 949.8434 | 31475.42
75 | 300 | no | 11 | -59.4 | -846 | 13.86 | 1003.8042 | 34462.73
75 | 300 | no | 12 | -74.4 | -1032.3 | 13.86 | 1057.5495 | 37450.04
75 | 300 | no | 13 | -89.4 | -1218.6 | 13.86 | 1111.5342 | 40437.35
75 | 300 | no | 14 | -104.4 | -1404.9 | 13.86 | 1165.2556 | 43424.66
75 | 400 | no | no | 104.5 | 1202.3 | 13.83 | 302.5058 | 1611.72
75 | 400 | no | 1 | 89.5 | 1016 | 13.83 | 411.4209 | 4599.03
75 | 400 | no | 2 | 74.5 | 829.7 | 13.83 | 465.1542 | 7586.34
75 | 400 | no | 3 | 59.5 | 643.4 | 13.83 | 532.8086 | 10573.65
75 | 400 | no | 4 | 44.5 | 457.1 | 13.83 | 586.7933 | 13560.96
75 | 400 | no | 5 | 29.5 | 270.8 | 13.83 | 654.4478 | 16548.27
75 | 400 | no | 6 | 14.5 | 84.5 | 13.83 | 708.1691 | 19535.58
75 | 400 | no | 7 | -0.5 | -101.8 | 13.83 | 775.5842 | 22522.89
75 | 400 | no | 8 | -15.5 | -288.1 | 13.83 | 829.5689 | 25510.2
75 | 400 | no | 9 | -30.5 | -474.4 | 13.83 | 896.9839 | 28497.51
75 | 400 | no | 10 | -45.5 | -660.7 | 13.83 | 950.9686 | 31484.82
75 | 400 | no | 11 | -60.5 | -847 | 13.83 | 1004.9294 | 34472.13
75 | 400 | no | 12 | -75.5 | -1033.3 | 13.83 | 1058.6747 | 37459.44
75 | 400 | no | 13 | -90.5 | -1219.6 | 13.83 | 1112.6594 | 40446.75
75 | 400 | no | 14 | -105.5 | -1405.9 | 13.83 | 1166.3807 | 43434.06
75 | no | Type 1 | no | 109 | 1358.2 | 13.82 | 370.5673 | 4582.34
75 | no | Type 1 | 1 | 94 | 1171.9 | 13.82 | 479.4823 | 7569.65
75 | no | Type 1 | 2 | 79 | 985.6 | 13.82 | 533.2156 | 10556.96
75 | no | Type 1 | 3 | 64 | 799.3 | 13.82 | 600.8701 | 13544.27
75 | no | Type 1 | 4 | 49 | 613 | 13.82 | 654.8548 | 16531.58
75 | no | Type 1 | 5 | 34 | 426.7 | 13.82 | 722.5092 | 19518.89
75 | no | Type 1 | 6 | 19 | 240.4 | 13.82 | 776.2306 | 22506.2
75 | no | Type 1 | 7 | 4 | 54.1 | 13.82 | 843.6456 | 25493.51
75 | no | Type 1 | 8 | -11 | -132.2 | 13.82 | 897.6303 | 28480.82
75 | no | Type 1 | 9 | -26 | -318.5 | 13.82 | 965.0453 | 31468.13
75 | no | Type 1 | 10 | -41 | -504.8 | 13.82 | 1019.03 | 34455.44
75 | no | Type 1 | 11 | -56 | -691.1 | 13.82 | 1072.9908 | 37442.75
75 | no | Type 1 | 12 | -71 | -877.4 | 13.82 | 1126.7361 | 40430.06
75 | no | Type 1 | 13 | -86 | -1063.7 | 13.82 | 1180.7208 | 43417.37
75 | no | Type 1 | 14 | -101 | -1250 | 13.82 | 1234.4422 | 46404.68
75 | no | Type 2 | no | 107.5 | 1355.9 | 13.82 | 405.783 | 6598.86
75 | no | Type 2 | 1 | 92.5 | 1169.6 | 13.82 | 514.698 | 9586.17
75 | no | Type 2 | 2 | 77.5 | 983.3 | 13.82 | 568.4314 | 12573.48
75 | no | Type 2 | 3 | 62.5 | 797 | 13.82 | 636.0858 | 15560.79
75 | no | Type 2 | 4 | 47.5 | 610.7 | 13.82 | 690.0705 | 18548.1
75 | no | Type 2 | 5 | 32.5 | 424.4 | 13.82 | 757.7249 | 21535.41
75 | no | Type 2 | 6 | 17.5 | 238.1 | 13.82 | 811.4463 | 24522.72
75 | no | Type 2 | 7 | 2.5 | 51.8 | 13.82 | 878.8613 | 27510.03
75 | no | Type 2 | 8 | -12.5 | -134.5 | 13.82 | 932.846 | 30497.34
75 | no | Type 2 | 9 | -27.5 | -320.8 | 13.82 | 1000.2611 | 33484.65
75 | no | Type 2 | 10 | -42.5 | -507.1 | 13.82 | 1054.2458 | 36471.96
75 | no | Type 2 | 11 | -57.5 | -693.4 | 13.82 | 1108.2065 | 39459.27
75 | no | Type 2 | 12 | -72.5 | -879.7 | 13.82 | 1161.9518 | 42446.58
75 | no | Type 2 | 13 | -87.5 | -1066 | 13.82 | 1215.9365 | 45433.89
75 | no | Type 2 | 14 | -102.5 | -1252.3 | 13.82 | 1269.6579 | 48421.2
75 | no | Type 3 | no | 107 | 1355.2 | 13.83 | 406.2857 | 8483.34
75 | no | Type 3 | 1 | 92 | 1168.9 | 13.83 | 515.2008 | 11470.65
75 | no | Type 3 | 2 | 77 | 982.6 | 13.83 | 568.9341 | 14457.96
75 | no | Type 3 | 3 | 62 | 796.3 | 13.83 | 636.5885 | 17445.27
75 | no | Type 3 | 4 | 47 | 610 | 13.83 | 690.5732 | 20432.58
75 | no | Type 3 | 5 | 32 | 423.7 | 13.83 | 758.2277 | 23419.89
75 | no | Type 3 | 6 | 17 | 237.4 | 13.83 | 811.949 | 26407.2
75 | no | Type 3 | 7 | 2 | 51.1 | 13.83 | 879.3641 | 29394.51
75 | no | Type 3 | 8 | -13 | -135.2 | 13.83 | 933.3488 | 32381.82
75 | no | Type 3 | 9 | -28 | -321.5 | 13.83 | 1000.7638 | 35369.13
75 | no | Type 3 | 10 | -43 | -507.8 | 13.83 | 1054.7485 | 38356.44
75 | no | Type 3 | 11 | -58 | -694.1 | 13.83 | 1108.7093 | 41343.75
75 | no | Type 3 | 12 | -73 | -880.4 | 13.83 | 1162.4546 | 44331.06
75 | no | Type 3 | 13 | -88 | -1066.7 | 13.83 | 1216.4393 | 47318.37
75 | no | Type 3 | 14 | -103 | -1253 | 13.83 | 1270.1606 | 50305.68
75 | no | Type 4 | no | 104.4 | 1341.3 | 13.83 | 459.1692 | 9111.22
75 | no | Type 4 | 1 | 89.4 | 1155 | 13.83 | 568.0842 | 12098.53
75 | no | Type 4 | 2 | 74.4 | 968.7 | 13.83 | 621.8176 | 15085.84
75 | no | Type 4 | 3 | 59.4 | 782.4 | 13.83 | 689.472 | 18073.15
75 | no | Type 4 | 4 | 44.4 | 596.1 | 13.83 | 743.4567 | 21060.46
75 | no | Type 4 | 5 | 29.4 | 409.8 | 13.83 | 811.1111 | 24047.77
75 | no | Type 4 | 6 | 14.4 | 223.5 | 13.83 | 864.8325 | 27035.08
75 | no | Type 4 | 7 | -0.6 | 37.2 | 13.83 | 932.2475 | 30022.39
75 | no | Type 4 | 8 | -15.6 | -149.1 | 13.83 | 986.2322 | 33009.7
75 | no | Type 4 | 9 | -30.6 | -335.4 | 13.83 | 1053.6473 | 35997.01
75 | no | Type 4 | 10 | -45.6 | -521.7 | 13.83 | 1107.632 | 38984.32
75 | no | Type 4 | 11 | -60.6 | -708 | 13.83 | 1161.5927 | 41971.63
75 | no | Type 4 | 12 | -75.6 | -894.3 | 13.83 | 1215.338 | 44958.94
75 | no | Type 4 | 13 | -90.6 | -1080.6 | 13.83 | 1269.3227 | 47946.25
75 | no | Type 4 | 14 | -105.6 | -1266.9 | 13.83 | 1323.0441 | 50933.56
75 | 100 | Type 1 | no | 108.2 | 1357.5 | 13.82 | 372.279 | 4591.75
75 | 100 | Type 1 | 1 | 93.2 | 1171.2 | 13.82 | 481.194 | 7579.06
75 | 100 | Type 1 | 2 | 78.2 | 984.9 | 13.82 | 534.9273 | 10566.37
75 | 100 | Type 1 | 3 | 63.2 | 798.6 | 13.82 | 602.5818 | 13553.68
75 | 100 | Type 1 | 4 | 48.2 | 612.3 | 13.82 | 656.5665 | 16540.99
75 | 100 | Type 1 | 5 | 33.2 | 426 | 13.82 | 724.2209 | 19528.3
75 | 100 | Type 1 | 6 | 18.2 | 239.7 | 13.82 | 777.9423 | 22515.61
75 | 100 | Type 1 | 7 | 3.2 | 53.4 | 13.82 | 845.3573 | 25502.92
75 | 100 | Type 1 | 8 | -11.8 | -132.9 | 13.82 | 899.342 | 28490.23
75 | 100 | Type 1 | 9 | -26.8 | -319.2 | 13.82 | 966.7571 | 31477.54
75 | 100 | Type 1 | 10 | -41.8 | -505.5 | 13.82 | 1020.7418 | 34464.85
75 | 100 | Type 1 | 11 | -56.8 | -691.8 | 13.82 | 1074.7025 | 37452.16
75 | 100 | Type 1 | 12 | -71.8 | -878.1 | 13.82 | 1128.4478 | 40439.47
75 | 100 | Type 1 | 13 | -86.8 | -1064.4 | 13.82 | 1182.4325 | 43426.78
75 | 100 | Type 1 | 14 | -101.8 | -1250.7 | 13.82 | 1236.1539 | 46414.09
75 | 200 | Type 1 | no | 106.6 | 1356.6 | 13.81 | 373.3658 | 4601.15
75 | 200 | Type 1 | 1 | 91.6 | 1170.3 | 13.81 | 482.2809 | 7588.46
75 | 200 | Type 1 | 2 | 76.6 | 984 | 13.81 | 536.0142 | 10575.77
75 | 200 | Type 1 | 3 | 61.6 | 797.7 | 13.81 | 603.6686 | 13563.08
75 | 200 | Type 1 | 4 | 46.6 | 611.4 | 13.81 | 657.6533 | 16550.39
75 | 200 | Type 1 | 5 | 31.6 | 425.1 | 13.81 | 725.3078 | 19537.7
75 | 200 | Type 1 | 6 | 16.6 | 238.8 | 13.81 | 779.0291 | 22525.01
75 | 200 | Type 1 | 7 | 1.6 | 52.5 | 13.81 | 846.4442 | 25512.32
75 | 200 | Type 1 | 8 | -13.4 | -133.8 | 13.81 | 900.4289 | 28499.63
75 | 200 | Type 1 | 9 | -28.4 | -320.1 | 13.81 | 967.8439 | 31486.94
75 | 200 | Type 1 | 10 | -43.4 | -506.4 | 13.81 | 1021.8286 | 34474.25
75 | 200 | Type 1 | 11 | -58.4 | -692.7 | 13.81 | 1075.7894 | 37461.56
75 | 200 | Type 1 | 12 | -73.4 | -879 | 13.81 | 1129.5347 | 40448.87
75 | 200 | Type 1 | 13 | -88.4 | -1065.3 | 13.81 | 1183.5194 | 43436.18
75 | 200 | Type 1 | 14 | -103.4 | -1251.6 | 13.81 | 1237.2407 | 46423.49
75 | 300 | Type 1 | no | 104.3 | 1355.4 | 13.77 | 374.278 | 4610.56
75 | 300 | Type 1 | 1 | 89.3 | 1169.1 | 13.77 | 483.193 | 7597.87
75 | 300 | Type 1 | 2 | 74.3 | 982.8 | 13.77 | 536.9263 | 10585.18
75 | 300 | Type 1 | 3 | 59.3 | 796.5 | 13.77 | 604.5808 | 13572.49
75 | 300 | Type 1 | 4 | 44.3 | 610.2 | 13.77 | 658.5655 | 16559.8
75 | 300 | Type 1 | 5 | 29.3 | 423.9 | 13.77 | 726.2199 | 19547.11
75 | 300 | Type 1 | 6 | 14.3 | 237.6 | 13.77 | 779.9413 | 22534.42
75 | 300 | Type 1 | 7 | -0.7 | 51.3 | 13.77 | 847.3563 | 25521.73
75 | 300 | Type 1 | 8 | -15.7 | -135 | 13.77 | 901.341 | 28509.04
75 | 300 | Type 1 | 9 | -30.7 | -321.3 | 13.77 | 968.756 | 31496.35
75 | 300 | Type 1 | 10 | -45.7 | -507.6 | 13.77 | 1022.7407 | 34483.66
75 | 300 | Type 1 | 11 | -60.7 | -693.9 | 13.77 | 1076.7015 | 37470.97
75 | 300 | Type 1 | 12 | -75.7 | -880.2 | 13.77 | 1130.4468 | 40458.28
75 | 300 | Type 1 | 13 | -90.7 | -1066.5 | 13.77 | 1184.4315 | 43445.59
75 | 300 | Type 1 | 14 | -105.7 | -1252.8 | 13.77 | 1238.1529 | 46432.9
75 | 400 | Type 1 | no | 103.1 | 1354.4 | 13.75 | 375.4031 | 4619.96
75 | 400 | Type 1 | 1 | 88.1 | 1168.1 | 13.75 | 484.3182 | 7607.27
75 | 400 | Type 1 | 2 | 73.1 | 981.8 | 13.75 | 538.0515 | 10594.58
75 | 400 | Type 1 | 3 | 58.1 | 795.5 | 13.75 | 605.7059 | 13581.89
75 | 400 | Type 1 | 4 | 43.1 | 609.2 | 13.75 | 659.6906 | 16569.2
75 | 400 | Type 1 | 5 | 28.1 | 422.9 | 13.75 | 727.3451 | 19556.51
75 | 400 | Type 1 | 6 | 13.1 | 236.6 | 13.75 | 781.0664 | 22543.82
75 | 400 | Type 1 | 7 | -1.9 | 50.3 | 13.75 | 848.4815 | 25531.13
75 | 400 | Type 1 | 8 | -16.9 | -136 | 13.75 | 902.4662 | 28518.44
75 | 400 | Type 1 | 9 | -31.9 | -322.3 | 13.75 | 969.8812 | 31505.75
75 | 400 | Type 1 | 10 | -46.9 | -508.6 | 13.75 | 1023.8659 | 34493.06
75 | 400 | Type 1 | 11 | -61.9 | -694.9 | 13.75 | 1077.8267 | 37480.37
75 | 400 | Type 1 | 12 | -76.9 | -881.2 | 13.75 | 1131.572 | 40467.68
75 | 400 | Type 1 | 13 | -91.9 | -1067.5 | 13.75 | 1185.5567 | 43454.99
75 | 400 | Type 1 | 14 | -106.9 | -1253.8 | 13.75 | 1239.278 | 46442.3
75 | 100 | Type 2 | no | 106.6 | 1348.7 | 13.82 | 407.4947 | 6608.27
75 | 100 | Type 2 | 1 | 91.6 | 1162.4 | 13.82 | 516.4097 | 9595.58
75 | 100 | Type 2 | 2 | 76.6 | 976.1 | 13.82 | 570.1431 | 12582.89
75 | 100 | Type 2 | 3 | 61.6 | 789.8 | 13.82 | 637.7975 | 15570.2
75 | 100 | Type 2 | 4 | 46.6 | 603.5 | 13.82 | 691.7822 | 18557.51
75 | 100 | Type 2 | 5 | 31.6 | 417.2 | 13.82 | 759.4367 | 21544.82
75 | 100 | Type 2 | 6 | 16.6 | 230.9 | 13.82 | 813.158 | 24532.13
75 | 100 | Type 2 | 7 | 1.6 | 44.6 | 13.82 | 880.573 | 27519.44
75 | 100 | Type 2 | 8 | -13.4 | -141.7 | 13.82 | 934.5577 | 30506.75
75 | 100 | Type 2 | 9 | -28.4 | -328 | 13.82 | 1001.9728 | 33494.06
75 | 100 | Type 2 | 10 | -43.4 | -514.3 | 13.82 | 1055.9575 | 36481.37
75 | 100 | Type 2 | 11 | -58.4 | -700.6 | 13.82 | 1109.9183 | 39468.68
75 | 100 | Type 2 | 12 | -73.4 | -886.9 | 13.82 | 1163.6635 | 42455.99
75 | 100 | Type 2 | 13 | -88.4 | -1073.2 | 13.82 | 1217.6482 | 45443.3
75 | 100 | Type 2 | 14 | -103.4 | -1259.5 | 13.82 | 1271.3696 | 48430.61
75 | 200 | Type 2 | no | 105 | 1347.9 | 13.81 | 408.5816 | 6617.67
75 | 200 | Type 2 | 1 | 90 | 1161.6 | 13.81 | 517.4966 | 9604.98
75 | 200 | Type 2 | 2 | 75 | 975.3 | 13.81 | 571.2299 | 12592.29
75 | 200 | Type 2 | 3 | 60 | 789 | 13.81 | 638.8844 | 15579.6
75 | 200 | Type 2 | 4 | 45 | 602.7 | 13.81 | 692.8691 | 18566.91
75 | 200 | Type 2 | 5 | 30 | 416.4 | 13.81 | 760.5235 | 21554.22
75 | 200 | Type 2 | 6 | 15 | 230.1 | 13.81 | 814.2449 | 24541.53
75 | 200 | Type 2 | 7 | 0 | 43.8 | 13.81 | 881.6599 | 27528.84
75 | 200 | Type 2 | 8 | -15 | -142.5 | 13.81 | 935.6446 | 30516.15
75 | 200 | Type 2 | 9 | -30 | -328.8 | 13.81 | 1003.0597 | 33503.46
75 | 200 | Type 2 | 10 | -45 | -515.1 | 13.81 | 1057.0444 | 36490.77
75 | 200 | Type 2 | 11 | -60 | -701.4 | 13.81 | 1111.0051 | 39478.08
75 | 200 | Type 2 | 12 | -75 | -887.7 | 13.81 | 1164.7504 | 42465.39
75 | 200 | Type 2 | 13 | -90 | -1074 | 13.81 | 1218.7351 | 45452.7
75 | 200 | Type 2 | 14 | -105 | -1260.3 | 13.81 | 1272.4565 | 48440.01
75 | 300 | Type 2 | no | 102.7 | 1346.8 | 13.78 | 409.4937 | 6627.08
75 | 300 | Type 2 | 1 | 87.7 | 1160.5 | 13.78 | 518.4087 | 9614.39
75 | 300 | Type 2 | 2 | 72.7 | 974.2 | 13.78 | 572.1421 | 12601.7
75 | 300 | Type 2 | 3 | 57.7 | 787.9 | 13.78 | 639.7965 | 15589.01
75 | 300 | Type 2 | 4 | 42.7 | 601.6 | 13.78 | 693.7812 | 18576.32
75 | 300 | Type 2 | 5 | 27.7 | 415.3 | 13.78 | 761.4356 | 21563.63
75 | 300 | Type 2 | 6 | 12.7 | 229 | 13.78 | 815.157 | 24550.94
75 | 300 | Type 2 | 7 | -2.3 | 42.7 | 13.78 | 882.572 | 27538.25
75 | 300 | Type 2 | 8 | -17.3 | -143.6 | 13.78 | 936.5567 | 30525.56
75 | 300 | Type 2 | 9 | -32.3 | -329.9 | 13.78 | 1003.9718 | 33512.87
75 | 300 | Type 2 | 10 | -47.3 | -516.2 | 13.78 | 1057.9565 | 36500.18
75 | 300 | Type 2 | 11 | -62.3 | -702.5 | 13.78 | 1111.9172 | 39487.49
75 | 300 | Type 2 | 12 | -77.3 | -888.8 | 13.78 | 1165.6625 | 42474.8
75 | 300 | Type 2 | 13 | -92.3 | -1075.1 | 13.78 | 1219.6472 | 45462.11
75 | 300 | Type 2 | 14 | -107.3 | -1261.4 | 13.78 | 1273.3686 | 48449.42
75 | 400 | Type 2 | no | 101.6 | 1345.8 | 13.77 | 410.6189 | 6636.48
75 | 400 | Type 2 | 1 | 86.6 | 1159.5 | 13.77 | 519.5339 | 9623.79
75 | 400 | Type 2 | 2 | 71.6 | 973.2 | 13.77 | 573.2672 | 12611.1
75 | 400 | Type 2 | 3 | 56.6 | 786.9 | 13.77 | 640.9217 | 15598.41
75 | 400 | Type 2 | 4 | 41.6 | 600.6 | 13.77 | 694.9064 | 18585.72
75 | 400 | Type 2 | 5 | 26.6 | 414.3 | 13.77 | 762.5608 | 21573.03
75 | 400 | Type 2 | 6 | 11.6 | 228 | 13.77 | 816.2822 | 24560.34
75 | 400 | Type 2 | 7 | -3.4 | 41.7 | 13.77 | 883.6972 | 27547.65
75 | 400 | Type 2 | 8 | -18.4 | -144.6 | 13.77 | 937.6819 | 30534.96
75 | 400 | Type 2 | 9 | -33.4 | -330.9 | 13.77 | 1005.097 | 33522.27
75 | 400 | Type 2 | 10 | -48.4 | -517.2 | 13.77 | 1059.0817 | 36509.58
75 | 400 | Type 2 | 11 | -63.4 | -703.5 | 13.77 | 1113.0424 | 39496.89
75 | 400 | Type 2 | 12 | -78.4 | -889.8 | 13.77 | 1166.7877 | 42484.2
75 | 400 | Type 2 | 13 | -93.4 | -1076.1 | 13.77 | 1220.7724 | 45471.51
75 | 400 | Type 2 | 14 | -108.4 | -1262.4 | 13.77 | 1274.4938 | 48458.82
75 | 100 | Type 3 | no | 106.1 | 1354.4 | 13.82 | 407.9974 | 8492.75
75 | 100 | Type 3 | 1 | 91.1 | 1168.1 | 13.82 | 516.9125 | 11480.06
75 | 100 | Type 3 | 2 | 76.1 | 981.8 | 13.82 | 570.6458 | 14467.37
75 | 100 | Type 3 | 3 | 61.1 | 795.5 | 13.82 | 638.3003 | 17454.68
75 | 100 | Type 3 | 4 | 46.1 | 609.2 | 13.82 | 692.2849 | 20441.99
75 | 100 | Type 3 | 5 | 31.1 | 422.9 | 13.82 | 759.9394 | 23429.3
75 | 100 | Type 3 | 6 | 16.1 | 236.6 | 13.82 | 813.6608 | 26416.61
75 | 100 | Type 3 | 7 | 1.1 | 50.3 | 13.82 | 881.0758 | 29403.92
75 | 100 | Type 3 | 8 | -13.9 | -136 | 13.82 | 935.0605 | 32391.23
75 | 100 | Type 3 | 9 | -28.9 | -322.3 | 13.82 | 1002.4755 | 35378.54
75 | 100 | Type 3 | 10 | -43.9 | -508.6 | 13.82 | 1056.4602 | 38365.85
75 | 100 | Type 3 | 11 | -58.9 | -694.9 | 13.82 | 1110.421 | 41353.16
75 | 100 | Type 3 | 12 | -73.9 | -881.2 | 13.82 | 1164.1663 | 44340.47
75 | 100 | Type 3 | 13 | -88.9 | -1067.5 | 13.82 | 1218.151 | 47327.78
75 | 100 | Type 3 | 14 | -103.9 | -1253.8 | 13.82 | 1271.8724 | 50315.09
75 | 200 | Type 3 | no | 104.5 | 1346.4 | 13.81 | 409.0843 | 8502.15
75 | 200 | Type 3 | 1 | 89.5 | 1160.1 | 13.81 | 517.9994 | 11489.46
75 | 200 | Type 3 | 2 | 74.5 | 973.8 | 13.81 | 571.7327 | 14476.77
75 | 200 | Type 3 | 3 | 59.5 | 787.5 | 13.81 | 639.3871 | 17464.08
75 | 200 | Type 3 | 4 | 44.5 | 601.2 | 13.81 | 693.3718 | 20451.39
75 | 200 | Type 3 | 5 | 29.5 | 414.9 | 13.81 | 761.0263 | 23438.7
75 | 200 | Type 3 | 6 | 14.5 | 228.6 | 13.81 | 814.7476 | 26426.01
75 | 200 | Type 3 | 7 | -0.5 | 42.3 | 13.81 | 882.1627 | 29413.32
75 | 200 | Type 3 | 8 | -15.5 | -144 | 13.81 | 936.1474 | 32400.63
75 | 200 | Type 3 | 9 | -30.5 | -330.3 | 13.81 | 1003.5624 | 35387.94
75 | 200 | Type 3 | 10 | -45.5 | -516.6 | 13.81 | 1057.5471 | 38375.25
75 | 200 | Type 3 | 11 | -60.5 | -702.9 | 13.81 | 1111.5079 | 41362.56
75 | 200 | Type 3 | 12 | -75.5 | -889.2 | 13.81 | 1165.2532 | 44349.87
75 | 200 | Type 3 | 13 | -90.5 | -1075.5 | 13.81 | 1219.2379 | 47337.18
75 | 200 | Type 3 | 14 | -105.5 | -1261.8 | 13.81 | 1272.9592 | 50324.49
75 | 300 | Type 3 | no | 102.2 | 1345.2 | 13.78 | 409.9964 | 8511.56
75 | 300 | Type 3 | 1 | 87.2 | 1158.9 | 13.78 | 518.9115 | 11498.87
75 | 300 | Type 3 | 2 | 72.2 | 972.6 | 13.78 | 572.6448 | 14486.18
75 | 300 | Type 3 | 3 | 57.2 | 786.3 | 13.78 | 640.2992 | 17473.49
75 | 300 | Type 3 | 4 | 42.2 | 600 | 13.78 | 694.2839 | 20460.8
75 | 300 | Type 3 | 5 | 27.2 | 413.7 | 13.78 | 761.9384 | 23448.11
75 | 300 | Type 3 | 6 | 12.2 | 227.4 | 13.78 | 815.6597 | 26435.42
75 | 300 | Type 3 | 7 | -2.8 | 41.1 | 13.78 | 883.0748 | 29422.73
75 | 300 | Type 3 | 8 | -17.8 | -145.2 | 13.78 | 937.0595 | 32410.04
75 | 300 | Type 3 | 9 | -32.8 | -331.5 | 13.78 | 1004.4745 | 35397.35
75 | 300 | Type 3 | 10 | -47.8 | -517.8 | 13.78 | 1058.4592 | 38384.66
75 | 300 | Type 3 | 11 | -62.8 | -704.1 | 13.78 | 1112.42 | 41371.97
75 | 300 | Type 3 | 12 | -77.8 | -890.4 | 13.78 | 1166.1653 | 44359.28
75 | 300 | Type 3 | 13 | -92.8 | -1076.7 | 13.78 | 1220.15 | 47346.59
75 | 300 | Type 3 | 14 | -107.8 | -1263 | 13.78 | 1273.8713 | 50333.9
75 | 400 | Type 3 | no | 101 | 1344.2 | 13.77 | 411.1216 | 8520.96
75 | 400 | Type 3 | 1 | 86 | 1157.9 | 13.77 | 520.0367 | 11508.27
75 | 400 | Type 3 | 2 | 71 | 971.6 | 13.77 | 573.77 | 14495.58
75 | 400 | Type 3 | 3 | 56 | 785.3 | 13.77 | 641.4244 | 17482.89
75 | 400 | Type 3 | 4 | 41 | 599 | 13.77 | 695.4091 | 20470.2
75 | 400 | Type 3 | 5 | 26 | 412.7 | 13.77 | 763.0636 | 23457.51
75 | 400 | Type 3 | 6 | 11 | 226.4 | 13.77 | 816.7849 | 26444.82
75 | 400 | Type 3 | 7 | -4 | 40.1 | 13.77 | 884.2 | 29432.13
75 | 400 | Type 3 | 8 | -19 | -146.2 | 13.77 | 938.1847 | 32419.44
75 | 400 | Type 3 | 9 | -34 | -332.5 | 13.77 | 1005.5997 | 35406.75
75 | 400 | Type 3 | 10 | -49 | -518.8 | 13.77 | 1059.5844 | 38394.06
75 | 400 | Type 3 | 11 | -64 | -705.1 | 13.77 | 1113.5452 | 41381.37
75 | 400 | Type 3 | 12 | -79 | -891.4 | 13.77 | 1167.2905 | 44368.68
75 | 400 | Type 3 | 13 | -94 | -1077.7 | 13.77 | 1221.2752 | 47355.99
75 | 400 | Type 3 | 14 | -109 | -1264 | 13.77 | 1274.9965 | 50343.3
75 | 100 | Type 4 | no | 103.5 | 1340.6 | 13.82 | 460.8809 | 9120.63
75 | 100 | Type 4 | 1 | 88.5 | 1154.3 | 13.82 | 569.7959 | 12107.94
75 | 100 | Type 4 | 2 | 73.5 | 968 | 13.82 | 623.5293 | 15095.25
75 | 100 | Type 4 | 3 | 58.5 | 781.7 | 13.82 | 691.1837 | 18082.56
75 | 100 | Type 4 | 4 | 43.5 | 595.4 | 13.82 | 745.1684 | 21069.87
75 | 100 | Type 4 | 5 | 28.5 | 409.1 | 13.82 | 812.8229 | 24057.18
75 | 100 | Type 4 | 6 | 13.5 | 222.8 | 13.82 | 866.5442 | 27044.49
75 | 100 | Type 4 | 7 | -1.5 | 36.5 | 13.82 | 933.9592 | 30031.8
75 | 100 | Type 4 | 8 | -16.5 | -149.8 | 13.82 | 987.9439 | 33019.11
75 | 100 | Type 4 | 9 | -31.5 | -336.1 | 13.82 | 1055.359 | 36006.42
75 | 100 | Type 4 | 10 | -46.5 | -522.4 | 13.82 | 1109.3437 | 38993.73
75 | 100 | Type 4 | 11 | -61.5 | -708.7 | 13.82 | 1163.3045 | 41981.04
75 | 100 | Type 4 | 12 | -76.5 | -895 | 13.82 | 1217.0498 | 44968.35
75 | 100 | Type 4 | 13 | -91.5 | -1081.3 | 13.82 | 1271.0345 | 47955.66
75 | 100 | Type 4 | 14 | -106.5 | -1267.6 | 13.82 | 1324.7558 | 50942.97
75 | 200 | Type 4 | no | 101.9 | 1339.7 | 13.82 | 461.9678 | 9130.03
75 | 200 | Type 4 | 1 | 86.9 | 1153.4 | 13.82 | 570.8828 | 12117.34
75 | 200 | Type 4 | 2 | 71.9 | 967.1 | 13.82 | 624.6161 | 15104.65
75 | 200 | Type 4 | 3 | 56.9 | 780.8 | 13.82 | 692.2706 | 18091.96
75 | 200 | Type 4 | 4 | 41.9 | 594.5 | 13.82 | 746.2553 | 21079.27
75 | 200 | Type 4 | 5 | 26.9 | 408.2 | 13.82 | 813.9097 | 24066.58
75 | 200 | Type 4 | 6 | 11.9 | 221.9 | 13.82 | 867.6311 | 27053.89
75 | 200 | Type 4 | 7 | -3.1 | 35.6 | 13.82 | 935.0461 | 30041.2
75 | 200 | Type 4 | 8 | -18.1 | -150.7 | 13.82 | 989.0308 | 33028.51
75 | 200 | Type 4 | 9 | -33.1 | -337 | 13.82 | 1056.4459 | 36015.82
75 | 200 | Type 4 | 10 | -48.1 | -523.3 | 13.82 | 1110.4306 | 39003.13
75 | 200 | Type 4 | 11 | -63.1 | -709.6 | 13.82 | 1164.3913 | 41990.44
75 | 200 | Type 4 | 12 | -78.1 | -895.9 | 13.82 | 1218.1366 | 44977.75
75 | 200 | Type 4 | 13 | -93.1 | -1082.2 | 13.82 | 1272.1213 | 47965.06
75 | 200 | Type 4 | 14 | -108.1 | -1268.5 | 13.82 | 1325.8427 | 50952.37
75 | 300 | Type 4 | no | 99.5 | 1338.5 | 13.79 | 462.8799 | 9139.44
75 | 300 | Type 4 | 1 | 84.5 | 1152.2 | 13.79 | 571.7949 | 12126.75
75 | 300 | Type 4 | 2 | 69.5 | 965.9 | 13.79 | 625.5283 | 15114.06
75 | 300 | Type 4 | 3 | 54.5 | 779.6 | 13.79 | 693.1827 | 18101.37
75 | 300 | Type 4 | 4 | 39.5 | 593.3 | 13.79 | 747.1674 | 21088.68
75 | 300 | Type 4 | 5 | 24.5 | 407 | 13.79 | 814.8218 | 24075.99
75 | 300 | Type 4 | 6 | 9.5 | 220.7 | 13.79 | 868.5432 | 27063.3
75 | 300 | Type 4 | 7 | -5.5 | 34.4 | 13.79 | 935.9582 | 30050.61
75 | 300 | Type 4 | 8 | -20.5 | -151.9 | 13.79 | 989.9429 | 33037.92
75 | 300 | Type 4 | 9 | -35.5 | -338.2 | 13.79 | 1057.358 | 36025.23
75 | 300 | Type 4 | 10 | -50.5 | -524.5 | 13.79 | 1111.3427 | 39012.54
75 | 300 | Type 4 | 11 | -65.5 | -710.8 | 13.79 | 1165.3034 | 41999.85
75 | 300 | Type 4 | 12 | -80.5 | -897.1 | 13.79 | 1219.0487 | 44987.16
75 | 300 | Type 4 | 13 | -95.5 | -1083.4 | 13.79 | 1273.0334 | 47974.47
75 | 300 | Type 4 | 14 | -110.5 | -1269.7 | 13.79 | 1326.7548 | 50961.78
75 | 400 | Type 4 | no | 98.3 | 1337.5 | 13.77 | 464.0051 | 9148.84
75 | 400 | Type 4 | 1 | 83.3 | 1151.2 | 13.77 | 572.9201 | 12136.15
75 | 400 | Type 4 | 2 | 68.3 | 964.9 | 13.77 | 626.6534 | 15123.46
75 | 400 | Type 4 | 3 | 53.3 | 778.6 | 13.77 | 694.3079 | 18110.77
75 | 400 | Type 4 | 4 | 38.3 | 592.3 | 13.77 | 748.2926 | 21098.08
75 | 400 | Type 4 | 5 | 23.3 | 406 | 13.77 | 815.947 | 24085.39
75 | 400 | Type 4 | 6 | 8.3 | 219.7 | 13.77 | 869.6684 | 27072.7
75 | 400 | Type 4 | 7 | -6.7 | 33.4 | 13.77 | 937.0834 | 30060.01
75 | 400 | Type 4 | 8 | -21.7 | -152.9 | 13.77 | 991.0681 | 33047.32
75 | 400 | Type 4 | 9 | -36.7 | -339.2 | 13.77 | 1058.4832 | 36034.63
75 | 400 | Type 4 | 10 | -51.7 | -525.5 | 13.77 | 1112.4679 | 39021.94
75 | 400 | Type 4 | 11 | -66.7 | -711.8 | 13.77 | 1166.4286 | 42009.25
75 | 400 | Type 4 | 12 | -81.7 | -898.1 | 13.77 | 1220.1739 | 44996.56
75 | 400 | Type 4 | 13 | -96.7 | -1084.4 | 13.77 | 1274.1586 | 47983.87
75 | 400 | Type 4 | 14 | -111.7 | -1270.7 | 13.77 | 1327.88 | 50971.18
50 | 100 | no | no | 109.8 | 1369 | 13.91 | 222.9652 | 1028.06
50 | 100 | no | 1 | 94.8 | 1182.7 | 13.91 | 331.8802 | 4015.37
50 | 100 | no | 2 | 79.8 | 996.4 | 13.91 | 385.6136 | 7002.68
50 | 100 | no | 3 | 64.8 | 810.1 | 13.91 | 453.268 | 9989.99
50 | 100 | no | 4 | 49.8 | 623.8 | 13.91 | 507.2527 | 12977.3
50 | 100 | no | 5 | 34.8 | 437.5 | 13.91 | 574.9071 | 15964.61
50 | 100 | no | 6 | 19.8 | 251.2 | 13.91 | 628.6285 | 18951.92
50 | 100 | no | 7 | 4.8 | 64.9 | 13.91 | 696.0435 | 21939.23
50 | 100 | no | 8 | -10.2 | -121.4 | 13.91 | 750.0282 | 24926.54
50 | 100 | no | 9 | -25.2 | -307.7 | 13.91 | 817.4433 | 27913.85
50 | 100 | no | 10 | -40.2 | -494 | 13.91 | 871.428 | 30901.16
50 | 100 | no | 11 | -55.2 | -680.3 | 13.91 | 925.3887 | 33888.47
50 | 100 | no | 12 | -70.2 | -866.6 | 13.91 | 979.134 | 36875.78
50 | 100 | no | 13 | -85.2 | -1052.9 | 13.91 | 1033.1187 | 39863.09
50 | 100 | no | 14 | -100.2 | -1239.2 | 13.91 | 1086.8401 | 42850.4
50 | 200 | no | no | 108.5 | 1368.2 | 13.88 | 224.0521 | 1037.46
50 | 200 | no | 1 | 93.5 | 1181.9 | 13.88 | 332.9671 | 4024.77
50 | 200 | no | 2 | 78.5 | 995.6 | 13.88 | 386.7004 | 7012.08
50 | 200 | no | 3 | 63.5 | 809.3 | 13.88 | 454.3549 | 9999.39
50 | 200 | no | 4 | 48.5 | 623 | 13.88 | 508.3396 | 12986.7
50 | 200 | no | 5 | 33.5 | 436.7 | 13.88 | 575.994 | 15974.01
50 | 200 | no | 6 | 18.5 | 250.4 | 13.88 | 629.7154 | 18961.32
50 | 200 | no | 7 | 3.5 | 64.1 | 13.88 | 697.1304 | 21948.63
50 | 200 | no | 8 | -11.5 | -122.2 | 13.88 | 751.1151 | 24935.94
50 | 200 | no | 9 | -26.5 | -308.5 | 13.88 | 818.5301 | 27923.25
50 | 200 | no | 10 | -41.5 | -494.8 | 13.88 | 872.5148 | 30910.56
50 | 200 | no | 11 | -56.5 | -681.1 | 13.88 | 926.4756 | 33897.87
50 | 200 | no | 12 | -71.5 | -867.4 | 13.88 | 980.2209 | 36885.18
50 | 200 | no | 13 | -86.5 | -1053.7 | 13.88 | 1034.2056 | 39872.49
50 | 200 | no | 14 | -101.5 | -1240 | 13.88 | 1087.927 | 42859.8
50 | 300 | no | no | 106.2 | 1367 | 13.87 | 224.9642 | 1046.87
50 | 300 | no | 1 | 91.2 | 1180.7 | 13.87 | 333.8792 | 4034.18
50 | 300 | no | 2 | 76.2 | 994.4 | 13.87 | 387.6125 | 7021.49
50 | 300 | no | 3 | 61.2 | 808.1 | 13.87 | 455.267 | 10008.8
50 | 300 | no | 4 | 46.2 | 621.8 | 13.87 | 509.2517 | 12996.11
50 | 300 | no | 5 | 31.2 | 435.5 | 13.87 | 576.9061 | 15983.42
50 | 300 | no | 6 | 16.2 | 249.2 | 13.87 | 630.6275 | 18970.73
50 | 300 | no | 7 | 1.2 | 62.9 | 13.87 | 698.0425 | 21958.04
50 | 300 | no | 8 | -13.8 | -123.4 | 13.87 | 752.0272 | 24945.35
50 | 300 | no | 9 | -28.8 | -309.7 | 13.87 | 819.4423 | 27932.66
50 | 300 | no | 10 | -43.8 | -496 | 13.87 | 873.427 | 30919.97
50 | 300 | no | 11 | -58.8 | -682.3 | 13.87 | 927.3877 | 33907.28
50 | 300 | no | 12 | -73.8 | -868.6 | 13.87 | 981.133 | 36894.59
50 | 300 | no | 13 | -88.8 | -1054.9 | 13.87 | 1035.1177 | 39881.9
50 | 300 | no | 14 | -103.8 | -1241.2 | 13.87 | 1088.8391 | 42869.21
50 | 400 | no | no | 105.1 | 1366 | 13.84 | 226.0894 | 1056.27
50 | 400 | no | 1 | 90.1 | 1179.7 | 13.84 | 335.0044 | 4043.58
50 | 400 | no | 2 | 75.1 | 993.4 | 13.84 | 388.7377 | 7030.89
50 | 400 | no | 3 | 60.1 | 807.1 | 13.84 | 456.3922 | 10018.2
50 | 400 | no | 4 | 45.1 | 620.8 | 13.84 | 510.3769 | 13005.51
50 | 400 | no | 5 | 30.1 | 434.5 | 13.84 | 578.0313 | 15992.82
50 | 400 | no | 6 | 15.1 | 248.2 | 13.84 | 631.7527 | 18980.13
50 | 400 | no | 7 | 0.1 | 61.9 | 13.84 | 699.1677 | 21967.44
50 | 400 | no | 8 | -14.9 | -124.4 | 13.84 | 753.1524 | 24954.75
50 | 400 | no | 9 | -29.9 | -310.7 | 13.84 | 820.5674 | 27942.06
50 | 400 | no | 10 | -44.9 | -497 | 13.84 | 874.5521 | 30929.37
50 | 400 | no | 11 | -59.9 | -683.3 | 13.84 | 928.5129 | 33916.68
50 | 400 | no | 12 | -74.9 | -869.6 | 13.84 | 982.2582 | 36903.99
50 | 400 | no | 13 | -89.9 | -1055.9 | 13.84 | 1036.2429 | 39891.3
50 | 400 | no | 14 | -104.9 | -1242.2 | 13.84 | 1089.9643 | 42878.61
50 | no | Type 1 | no | 109.6 | 1367.1 | 13.83 | 294.1508 | 4026.89
50 | no | Type 1 | 1 | 94.6 | 1180.8 | 13.83 | 403.0658 | 7014.2
50 | no | Type 1 | 2 | 79.6 | 994.5 | 13.83 | 456.7991 | 10001.51
50 | no | Type 1 | 3 | 64.6 | 808.2 | 13.83 | 524.4536 | 12988.82
50 | no | Type 1 | 4 | 49.6 | 621.9 | 13.83 | 578.4383 | 15976.13
50 | no | Type 1 | 5 | 34.6 | 435.6 | 13.83 | 646.0927 | 18963.44
50 | no | Type 1 | 6 | 19.6 | 249.3 | 13.83 | 699.8141 | 21950.75
50 | no | Type 1 | 7 | 4.6 | 63 | 13.83 | 767.2291 | 24938.06
50 | no | Type 1 | 8 | -10.4 | -123.3 | 13.83 | 821.2138 | 27925.37
50 | no | Type 1 | 9 | -25.4 | -309.6 | 13.83 | 888.6289 | 30912.68
50 | no | Type 1 | 10 | -40.4 | -495.9 | 13.83 | 942.6136 | 33899.99
50 | no | Type 1 | 11 | -55.4 | -682.2 | 13.83 | 996.5743 | 36887.3
50 | no | Type 1 | 12 | -70.4 | -868.5 | 13.83 | 1050.3196 | 39874.61
50 | no | Type 1 | 13 | -85.4 | -1054.8 | 13.83 | 1104.3043 | 42861.92
50 | no | Type 1 | 14 | -100.4 | -1241.1 | 13.83 | 1158.0257 | 45849.23
50 | no | Type 2 | no | 108.1 | 1364.8 | 13.83 | 329.3665 | 6043.41
50 | no | Type 2 | 1 | 93.1 | 1178.5 | 13.83 | 438.2816 | 9030.72
50 | no | Type 2 | 2 | 78.1 | 992.2 | 13.83 | 492.0149 | 12018.03
50 | no | Type 2 | 3 | 63.1 | 805.9 | 13.83 | 559.6693 | 15005.34
50 | no | Type 2 | 4 | 48.1 | 619.6 | 13.83 | 613.654 | 17992.65
50 | no | Type 2 | 5 | 33.1 | 433.3 | 13.83 | 681.3085 | 20979.96
50 | no | Type 2 | 6 | 18.1 | 247 | 13.83 | 735.0298 | 23967.27
50 | no | Type 2 | 7 | 3.1 | 60.7 | 13.83 | 802.4449 | 26954.58
50 | no | Type 2 | 8 | -11.9 | -125.6 | 13.83 | 856.4296 | 29941.89
50 | no | Type 2 | 9 | -26.9 | -311.9 | 13.83 | 923.8446 | 32929.2
50 | no | Type 2 | 10 | -41.9 | -498.2 | 13.83 | 977.8293 | 35916.51
50 | no | Type 2 | 11 | -56.9 | -684.5 | 13.83 | 1031.7901 | 38903.82
50 | no | Type 2 | 12 | -71.9 | -870.8 | 13.83 | 1085.5354 | 41891.13
50 | no | Type 2 | 13 | -86.9 | -1057.1 | 13.83 | 1139.5201 | 44878.44
50 | no | Type 2 | 14 | -101.9 | -1243.4 | 13.83 | 1193.2414 | 47865.75
50 | no | Type 3 | no | 107.6 | 1364.1 | 13.83 | 329.8693 | 7927.89
50 | no | Type 3 | 1 | 92.6 | 1177.8 | 13.83 | 438.7843 | 10915.2
50 | no | Type 3 | 2 | 77.6 | 991.5 | 13.83 | 492.5176 | 13902.51
50 | no | Type 3 | 3 | 62.6 | 805.2 | 13.83 | 560.1721 | 16889.82
50 | no | Type 3 | 4 | 47.6 | 618.9 | 13.83 | 614.1568 | 19877.13
50 | no | Type 3 | 5 | 32.6 | 432.6 | 13.83 | 681.8112 | 22864.44
50 | no | Type 3 | 6 | 17.6 | 246.3 | 13.83 | 735.5326 | 25851.75
50 | no | Type 3 | 7 | 2.6 | 60 | 13.83 | 802.9476 | 28839.06
50 | no | Type 3 | 8 | -12.4 | -126.3 | 13.83 | 856.9323 | 31826.37
50 | no | Type 3 | 9 | -27.4 | -312.6 | 13.83 | 924.3473 | 34813.68
50 | no | Type 3 | 10 | -42.4 | -498.9 | 13.83 | 978.332 | 37800.99
50 | no | Type 3 | 11 | -57.4 | -685.2 | 13.83 | 1032.2928 | 40788.3
50 | no | Type 3 | 12 | -72.4 | -871.5 | 13.83 | 1086.0381 | 43775.61
50 | no | Type 3 | 13 | -87.4 | -1057.8 | 13.83 | 1140.0228 | 46762.92
50 | no | Type 3 | 14 | -102.4 | -1244.1 | 13.83 | 1193.7442 | 49750.23
50 | no | Type 4 | no | 105 | 1350.2 | 13.84 | 382.7527 | 8555.77
50 | no | Type 4 | 1 | 90 | 1163.9 | 13.84 | 491.6678 | 11543.08
50 | no | Type 4 | 2 | 75 | 977.6 | 13.84 | 545.4011 | 14530.39
50 | no | Type 4 | 3 | 60 | 791.3 | 13.84 | 613.0555 | 17517.7
50 | no | Type 4 | 4 | 45 | 605 | 13.84 | 667.0402 | 20505.01
50 | no | Type 4 | 5 | 30 | 418.7 | 13.84 | 734.6947 | 23492.32
50 | no | Type 4 | 6 | 15 | 232.4 | 13.84 | 788.416 | 26479.63
50 | no | Type 4 | 7 | 0 | 46.1 | 13.84 | 855.8311 | 29466.94
50 | no | Type 4 | 8 | -15 | -140.2 | 13.84 | 909.8158 | 32454.25
50 | no | Type 4 | 9 | -30 | -326.5 | 13.84 | 977.2308 | 35441.56
50 | no | Type 4 | 10 | -45 | -512.8 | 13.84 | 1031.2155 | 38428.87
50 | no | Type 4 | 11 | -60 | -699.1 | 13.84 | 1085.1763 | 41416.18
50 | no | Type 4 | 12 | -75 | -885.4 | 13.84 | 1138.9216 | 44403.49
50 | no | Type 4 | 13 | -90 | -1071.7 | 13.84 | 1192.9063 | 47390.8
50 | no | Type 4 | 14 | -105 | -1258 | 13.84 | 1246.6276 | 50378.11
50 | 100 | Type 1 | no | 108.8 | 1366.4 | 13.82 | 295.8625 | 4036.3
50 | 100 | Type 1 | 1 | 93.8 | 1180.1 | 13.82 | 404.7775 | 7023.61
50 | 100 | Type 1 | 2 | 78.8 | 993.8 | 13.82 | 458.5109 | 10010.92
50 | 100 | Type 1 | 3 | 63.8 | 807.5 | 13.82 | 526.1653 | 12998.23
50 | 100 | Type 1 | 4 | 48.8 | 621.2 | 13.82 | 580.15 | 15985.54
50 | 100 | Type 1 | 5 | 33.8 | 434.9 | 13.82 | 647.8044 | 18972.85
50 | 100 | Type 1 | 6 | 18.8 | 248.6 | 13.82 | 701.5258 | 21960.16
50 | 100 | Type 1 | 7 | 3.8 | 62.3 | 13.82 | 768.9408 | 24947.47
50 | 100 | Type 1 | 8 | -11.2 | -124 | 13.82 | 822.9255 | 27934.78
50 | 100 | Type 1 | 9 | -26.2 | -310.3 | 13.82 | 890.3406 | 30922.09
50 | 100 | Type 1 | 10 | -41.2 | -496.6 | 13.82 | 944.3253 | 33909.4
50 | 100 | Type 1 | 11 | -56.2 | -682.9 | 13.82 | 998.286 | 36896.71
50 | 100 | Type 1 | 12 | -71.2 | -869.2 | 13.82 | 1052.0313 | 39884.02
50 | 100 | Type 1 | 13 | -86.2 | -1055.5 | 13.82 | 1106.016 | 42871.33
50 | 100 | Type 1 | 14 | -101.2 | -1241.8 | 13.82 | 1159.7374 | 45858.64
50 | 200 | Type 1 | no | 107.2 | 1365.5 | 13.81 | 296.9494 | 4045.7
50 | 200 | Type 1 | 1 | 92.2 | 1179.2 | 13.81 | 405.8644 | 7033.01
50 | 200 | Type 1 | 2 | 77.2 | 992.9 | 13.81 | 459.5977 | 10020.32
50 | 200 | Type 1 | 3 | 62.2 | 806.6 | 13.81 | 527.2522 | 13007.63
50 | 200 | Type 1 | 4 | 47.2 | 620.3 | 13.81 | 581.2369 | 15994.94
50 | 200 | Type 1 | 5 | 32.2 | 434 | 13.81 | 648.8913 | 18982.25
50 | 200 | Type 1 | 6 | 17.2 | 247.7 | 13.81 | 702.6127 | 21969.56
50 | 200 | Type 1 | 7 | 2.2 | 61.4 | 13.81 | 770.0277 | 24956.87
50 | 200 | Type 1 | 8 | -12.8 | -124.9 | 13.81 | 824.0124 | 27944.18
50 | 200 | Type 1 | 9 | -27.8 | -311.2 | 13.81 | 891.4274 | 30931.49
50 | 200 | Type 1 | 10 | -42.8 | -497.5 | 13.81 | 945.4121 | 33918.8
50 | 200 | Type 1 | 11 | -57.8 | -683.8 | 13.81 | 999.3729 | 36906.11
50 | 200 | Type 1 | 12 | -72.8 | -870.1 | 13.81 | 1053.1182 | 39893.42
50 | 200 | Type 1 | 13 | -87.8 | -1056.4 | 13.81 | 1107.1029 | 42880.73
50 | 200 | Type 1 | 14 | -102.8 | -1242.7 | 13.81 | 1160.8243 | 45868.04
50 | 300 | Type 1 | no | 104.9 | 1364.3 | 13.79 | 297.8615 | 4055.11
50 | 300 | Type 1 | 1 | 89.9 | 1178 | 13.79 | 406.7765 | 7042.42
50 | 300 | Type 1 | 2 | 74.9 | 991.7 | 13.79 | 460.5098 | 10029.73
50 | 300 | Type 1 | 3 | 59.9 | 805.4 | 13.79 | 528.1643 | 13017.04
50 | 300 | Type 1 | 4 | 44.9 | 619.1 | 13.79 | 582.149 | 16004.35
50 | 300 | Type 1 | 5 | 29.9 | 432.8 | 13.79 | 649.8034 | 18991.66
50 | 300 | Type 1 | 6 | 14.9 | 246.5 | 13.79 | 703.5248 | 21978.97
50 | 300 | Type 1 | 7 | -0.1 | 60.2 | 13.79 | 770.9398 | 24966.28
50 | 300 | Type 1 | 8 | -15.1 | -126.1 | 13.79 | 824.9245 | 27953.59
50 | 300 | Type 1 | 9 | -30.1 | -312.4 | 13.79 | 892.3396 | 30940.9
50 | 300 | Type 1 | 10 | -45.1 | -498.7 | 13.79 | 946.3243 | 33928.21
50 | 300 | Type 1 | 11 | -60.1 | -685 | 13.79 | 1000.285 | 36915.52
50 | 300 | Type 1 | 12 | -75.1 | -871.3 | 13.79 | 1054.0303 | 39902.83
50 | 300 | Type 1 | 13 | -90.1 | -1057.6 | 13.79 | 1108.015 | 42890.14
50 | 300 | Type 1 | 14 | -105.1 | -1243.9 | 13.79 | 1161.7364 | 45877.45
50 | 400 | Type 1 | no | 103.7 | 1363.3 | 13.77 | 298.9867 | 4064.51
50 | 400 | Type 1 | 1 | 88.7 | 1177 | 13.77 | 407.9017 | 7051.82
50 | 400 | Type 1 | 2 | 73.7 | 990.7 | 13.77 | 461.635 | 10039.13
50 | 400 | Type 1 | 3 | 58.7 | 804.4 | 13.77 | 529.2895 | 13026.44
50 | 400 | Type 1 | 4 | 43.7 | 618.1 | 13.77 | 583.2742 | 16013.75
50 | 400 | Type 1 | 5 | 28.7 | 431.8 | 13.77 | 650.9286 | 19001.06
50 | 400 | Type 1 | 6 | 13.7 | 245.5 | 13.77 | 704.65 | 21988.37
50 | 400 | Type 1 | 7 | -1.3 | 59.2 | 13.77 | 772.065 | 24975.68
50 | 400 | Type 1 | 8 | -16.3 | -127.1 | 13.77 | 826.0497 | 27962.99
50 | 400 | Type 1 | 9 | -31.3 | -313.4 | 13.77 | 893.4647 | 30950.3
50 | 400 | Type 1 | 10 | -46.3 | -499.7 | 13.77 | 947.4494 | 33937.61
50 | 400 | Type 1 | 11 | -61.3 | -686 | 13.77 | 1001.4102 | 36924.92
50 | 400 | Type 1 | 12 | -76.3 | -872.3 | 13.77 | 1055.1555 | 39912.23
50 | 400 | Type 1 | 13 | -91.3 | -1058.6 | 13.77 | 1109.1402 | 42899.54
50 | 400 | Type 1 | 14 | -106.3 | -1244.9 | 13.77 | 1162.8616 | 45886.85
50 | 100 | Type 2 | no | 107.2 | 1357.6 | 13.82 | 331.0782 | 6052.82
50 | 100 | Type 2 | 1 | 92.2 | 1171.3 | 13.82 | 439.9933 | 9040.13
50 | 100 | Type 2 | 2 | 77.2 | 985 | 13.82 | 493.7266 | 12027.44
50 | 100 | Type 2 | 3 | 62.2 | 798.7 | 13.82 | 561.381 | 15014.75
50 | 100 | Type 2 | 4 | 47.2 | 612.4 | 13.82 | 615.3657 | 18002.06
50 | 100 | Type 2 | 5 | 32.2 | 426.1 | 13.82 | 683.0202 | 20989.37
50 | 100 | Type 2 | 6 | 17.2 | 239.8 | 13.82 | 736.7415 | 23976.68
50 | 100 | Type 2 | 7 | 2.2 | 53.5 | 13.82 | 804.1566 | 26963.99
50 | 100 | Type 2 | 8 | -12.8 | -132.8 | 13.82 | 858.1413 | 29951.3
50 | 100 | Type 2 | 9 | -27.8 | -319.1 | 13.82 | 925.5563 | 32938.61
50 | 100 | Type 2 | 10 | -42.8 | -505.4 | 13.82 | 979.541 | 35925.92
50 | 100 | Type 2 | 11 | -57.8 | -691.7 | 13.82 | 1033.5018 | 38913.23
50 | 100 | Type 2 | 12 | -72.8 | -878 | 13.82 | 1087.2471 | 41900.54
50 | 100 | Type 2 | 13 | -87.8 | -1064.3 | 13.82 | 1141.2318 | 44887.85
50 | 100 | Type 2 | 14 | -102.8 | -1250.6 | 13.82 | 1194.9531 | 47875.16
50 | 200 | Type 2 | no | 105.6 | 1356.8 | 13.81 | 332.1651 | 6062.22
50 | 200 | Type 2 | 1 | 90.6 | 1170.5 | 13.81 | 441.0801 | 9049.53
50 | 200 | Type 2 | 2 | 75.6 | 984.2 | 13.81 | 494.8135 | 12036.84
50 | 200 | Type 2 | 3 | 60.6 | 797.9 | 13.81 | 562.4679 | 15024.15
50 | 200 | Type 2 | 4 | 45.6 | 611.6 | 13.81 | 616.4526 | 18011.46
50 | 200 | Type 2 | 5 | 30.6 | 425.3 | 13.81 | 684.107 | 20998.77
50 | 200 | Type 2 | 6 | 15.6 | 239 | 13.81 | 737.8284 | 23986.08
50 | 200 | Type 2 | 7 | 0.6 | 52.7 | 13.81 | 805.2434 | 26973.39
50 | 200 | Type 2 | 8 | -14.4 | -133.6 | 13.81 | 859.2281 | 29960.7
50 | 200 | Type 2 | 9 | -29.4 | -319.9 | 13.81 | 926.6432 | 32948.01
50 | 200 | Type 2 | 10 | -44.4 | -506.2 | 13.81 | 980.6279 | 35935.32
50 | 200 | Type 2 | 11 | -59.4 | -692.5 | 13.81 | 1034.5886 | 38922.63
50 | 200 | Type 2 | 12 | -74.4 | -878.8 | 13.81 | 1088.3339 | 41909.94
50 | 200 | Type 2 | 13 | -89.4 | -1065.1 | 13.81 | 1142.3186 | 44897.25
50 | 200 | Type 2 | 14 | -104.4 | -1251.4 | 13.81 | 1196.04 | 47884.56
50 | 300 | Type 2 | no | 103.3 | 1355.7 | 13.79 | 333.0772 | 6071.63
50 | 300 | Type 2 | 1 | 88.3 | 1169.4 | 13.79 | 441.9923 | 9058.94
50 | 300 | Type 2 | 2 | 73.3 | 983.1 | 13.79 | 495.7256 | 12046.25
50 | 300 | Type 2 | 3 | 58.3 | 796.8 | 13.79 | 563.38 | 15033.56
50 | 300 | Type 2 | 4 | 43.3 | 610.5 | 13.79 | 617.3647 | 18020.87
50 | 300 | Type 2 | 5 | 28.3 | 424.2 | 13.79 | 685.0192 | 21008.18
50 | 300 | Type 2 | 6 | 13.3 | 237.9 | 13.79 | 738.7405 | 23995.49
50 | 300 | Type 2 | 7 | -1.7 | 51.6 | 13.79 | 806.1556 | 26982.8
50 | 300 | Type 2 | 8 | -16.7 | -134.7 | 13.79 | 860.1403 | 29970.11
50 | 300 | Type 2 | 9 | -31.7 | -321 | 13.79 | 927.5553 | 32957.42
50 | 300 | Type 2 | 10 | -46.7 | -507.3 | 13.79 | 981.54 | 35944.73
50 | 300 | Type 2 | 11 | -61.7 | -693.6 | 13.79 | 1035.5008 | 38932.04
50 | 300 | Type 2 | 12 | -76.7 | -879.9 | 13.79 | 1089.2461 | 41919.35
50 | 300 | Type 2 | 13 | -91.7 | -1066.2 | 13.79 | 1143.2308 | 44906.66
50 | 300 | Type 2 | 14 | -106.7 | -1252.5 | 13.79 | 1196.9521 | 47893.97
50 | 400 | Type 2 | no | 102.2 | 1354.7 | 13.76 | 334.2024 | 6081.03
50 | 400 | Type 2 | 1 | 87.2 | 1168.4 | 13.76 | 443.1174 | 9068.34
50 | 400 | Type 2 | 2 | 72.2 | 982.1 | 13.76 | 496.8508 | 12055.65
50 | 400 | Type 2 | 3 | 57.2 | 795.8 | 13.76 | 564.5052 | 15042.96
50 | 400 | Type 2 | 4 | 42.2 | 609.5 | 13.76 | 618.4899 | 18030.27
50 | 400 | Type 2 | 5 | 27.2 | 423.2 | 13.76 | 686.1443 | 21017.58
50 | 400 | Type 2 | 6 | 12.2 | 236.9 | 13.76 | 739.8657 | 24004.89
50 | 400 | Type 2 | 7 | -2.8 | 50.6 | 13.76 | 807.2807 | 26992.2
50 | 400 | Type 2 | 8 | -17.8 | -135.7 | 13.76 | 861.2654 | 29979.51
50 | 400 | Type 2 | 9 | -32.8 | -322 | 13.76 | 928.6805 | 32966.82
50 | 400 | Type 2 | 10 | -47.8 | -508.3 | 13.76 | 982.6652 | 35954.13
50 | 400 | Type 2 | 11 | -62.8 | -694.6 | 13.76 | 1036.6259 | 38941.44
50 | 400 | Type 2 | 12 | -77.8 | -880.9 | 13.76 | 1090.3712 | 41928.75
50 | 400 | Type 2 | 13 | -92.8 | -1067.2 | 13.76 | 1144.3559 | 44916.06
50 | 400 | Type 2 | 14 | -107.8 | -1253.5 | 13.76 | 1198.0773 | 47903.37
50 | 100 | Type 3 | no | 106.7 | 1363.3 | 13.82 | 331.581 | 7937.3
50 | 100 | Type 3 | 1 | 91.7 | 1177 | 13.82 | 440.496 | 10924.61
50 | 100 | Type 3 | 2 | 76.7 | 990.7 | 13.82 | 494.2293 | 13911.92
50 | 100 | Type 3 | 3 | 61.7 | 804.4 | 13.82 | 561.8838 | 16899.23
50 | 100 | Type 3 | 4 | 46.7 | 618.1 | 13.82 | 615.8685 | 19886.54
50 | 100 | Type 3 | 5 | 31.7 | 431.8 | 13.82 | 683.5229 | 22873.85
50 | 100 | Type 3 | 6 | 16.7 | 245.5 | 13.82 | 737.2443 | 25861.16
50 | 100 | Type 3 | 7 | 1.7 | 59.2 | 13.82 | 804.6593 | 28848.47
50 | 100 | Type 3 | 8 | -13.3 | -127.1 | 13.82 | 858.644 | 31835.78
50 | 100 | Type 3 | 9 | -28.3 | -313.4 | 13.82 | 926.0591 | 34823.09
50 | 100 | Type 3 | 10 | -43.3 | -499.7 | 13.82 | 980.0438 | 37810.4
50 | 100 | Type 3 | 11 | -58.3 | -686 | 13.82 | 1034.0045 | 40797.71
50 | 100 | Type 3 | 12 | -73.3 | -872.3 | 13.82 | 1087.7498 | 43785.02
50 | 100 | Type 3 | 13 | -88.3 | -1058.6 | 13.82 | 1141.7345 | 46772.33
50 | 100 | Type 3 | 14 | -103.3 | -1244.9 | 13.82 | 1195.4559 | 49759.64
50 | 200 | Type 3 | no | 105.1 | 1355.3 | 13.82 | 332.6678 | 7946.7
50 | 200 | Type 3 | 1 | 90.1 | 1169 | 13.82 | 441.5829 | 10934.01
50 | 200 | Type 3 | 2 | 75.1 | 982.7 | 13.82 | 495.3162 | 13921.32
50 | 200 | Type 3 | 3 | 60.1 | 796.4 | 13.82 | 562.9706 | 16908.63
50 | 200 | Type 3 | 4 | 45.1 | 610.1 | 13.82 | 616.9553 | 19895.94
50 | 200 | Type 3 | 5 | 30.1 | 423.8 | 13.82 | 684.6098 | 22883.25
50 | 200 | Type 3 | 6 | 15.1 | 237.5 | 13.82 | 738.3311 | 25870.56
50 | 200 | Type 3 | 7 | 0.1 | 51.2 | 13.82 | 805.7462 | 28857.87
50 | 200 | Type 3 | 8 | -14.9 | -135.1 | 13.82 | 859.7309 | 31845.18
50 | 200 | Type 3 | 9 | -29.9 | -321.4 | 13.82 | 927.1459 | 34832.49
50 | 200 | Type 3 | 10 | -44.9 | -507.7 | 13.82 | 981.1306 | 37819.8
50 | 200 | Type 3 | 11 | -59.9 | -694 | 13.82 | 1035.0914 | 40807.11
50 | 200 | Type 3 | 12 | -74.9 | -880.3 | 13.82 | 1088.8367 | 43794.42
50 | 200 | Type 3 | 13 | -89.9 | -1066.6 | 13.82 | 1142.8214 | 46781.73
50 | 200 | Type 3 | 14 | -104.9 | -1252.9 | 13.82 | 1196.5427 | 49769.04
50 | 300 | Type 3 | no | 102.8 | 1354.1 | 13.8 | 333.58 | 7956.11
50 | 300 | Type 3 | 1 | 87.8 | 1167.8 | 13.8 | 442.495 | 10943.42
50 | 300 | Type 3 | 2 | 72.8 | 981.5 | 13.8 | 496.2283 | 13930.73
50 | 300 | Type 3 | 3 | 57.8 | 795.2 | 13.8 | 563.8828 | 16918.04
50 | 300 | Type 3 | 4 | 42.8 | 608.9 | 13.8 | 617.8675 | 19905.35
50 | 300 | Type 3 | 5 | 27.8 | 422.6 | 13.8 | 685.5219 | 22892.66
50 | 300 | Type 3 | 6 | 12.8 | 236.3 | 13.8 | 739.2433 | 25879.97
50 | 300 | Type 3 | 7 | -2.2 | 50 | 13.8 | 806.6583 | 28867.28
50 | 300 | Type 3 | 8 | -17.2 | -136.3 | 13.8 | 860.643 | 31854.59
50 | 300 | Type 3 | 9 | -32.2 | -322.6 | 13.8 | 928.058 | 34841.9
50 | 300 | Type 3 | 10 | -47.2 | -508.9 | 13.8 | 982.0427 | 37829.21
50 | 300 | Type 3 | 11 | -62.2 | -695.2 | 13.8 | 1036.0035 | 40816.52
50 | 300 | Type 3 | 12 | -77.2 | -881.5 | 13.8 | 1089.7488 | 43803.83
50 | 300 | Type 3 | 13 | -92.2 | -1067.8 | 13.8 | 1143.7335 | 46791.14
50 | 300 | Type 3 | 14 | -107.2 | -1254.1 | 13.8 | 1197.4549 | 49778.45
50 | 400 | Type 3 | no | 101.6 | 1353.1 | 13.77 | 334.7051 | 7965.51
50 | 400 | Type 3 | 1 | 86.6 | 1166.8 | 13.77 | 443.6202 | 10952.82
50 | 400 | Type 3 | 2 | 71.6 | 980.5 | 13.77 | 497.3535 | 13940.13
50 | 400 | Type 3 | 3 | 56.6 | 794.2 | 13.77 | 565.0079 | 16927.44
50 | 400 | Type 3 | 4 | 41.6 | 607.9 | 13.77 | 618.9926 | 19914.75
50 | 400 | Type 3 | 5 | 26.6 | 421.6 | 13.77 | 686.6471 | 22902.06
50 | 400 | Type 3 | 6 | 11.6 | 235.3 | 13.77 | 740.3684 | 25889.37
50 | 400 | Type 3 | 7 | -3.4 | 49 | 13.77 | 807.7835 | 28876.68
50 | 400 | Type 3 | 8 | -18.4 | -137.3 | 13.77 | 861.7682 | 31863.99
50 | 400 | Type 3 | 9 | -33.4 | -323.6 | 13.77 | 929.1832 | 34851.3
50 | 400 | Type 3 | 10 | -48.4 | -509.9 | 13.77 | 983.1679 | 37838.61
50 | 400 | Type 3 | 11 | -63.4 | -696.2 | 13.77 | 1037.1287 | 40825.92
50 | 400 | Type 3 | 12 | -78.4 | -882.5 | 13.77 | 1090.874 | 43813.23
50 | 400 | Type 3 | 13 | -93.4 | -1068.8 | 13.77 | 1144.8587 | 46800.54
50 | 400 | Type 3 | 14 | -108.4 | -1255.1 | 13.77 | 1198.58 | 49787.85
50 | 100 | Type 4 | no | 104.1 | 1349.5 | 13.82 | 384.4644 | 8565.18
50 | 100 | Type 4 | 1 | 89.1 | 1163.2 | 13.82 | 493.3795 | 11552.49
50 | 100 | Type 4 | 2 | 74.1 | 976.9 | 13.82 | 547.1128 | 14539.8
50 | 100 | Type 4 | 3 | 59.1 | 790.6 | 13.82 | 614.7672 | 17527.11
50 | 100 | Type 4 | 4 | 44.1 | 604.3 | 13.82 | 668.7519 | 20514.42
50 | 100 | Type 4 | 5 | 29.1 | 418 | 13.82 | 736.4064 | 23501.73
50 | 100 | Type 4 | 6 | 14.1 | 231.7 | 13.82 | 790.1277 | 26489.04
50 | 100 | Type 4 | 7 | -0.9 | 45.4 | 13.82 | 857.5428 | 29476.35
50 | 100 | Type 4 | 8 | -15.9 | -140.9 | 13.82 | 911.5275 | 32463.66
50 | 100 | Type 4 | 9 | -30.9 | -327.2 | 13.82 | 978.9425 | 35450.97
50 | 100 | Type 4 | 10 | -45.9 | -513.5 | 13.82 | 1032.9272 | 38438.28
50 | 100 | Type 4 | 11 | -60.9 | -699.8 | 13.82 | 1086.888 | 41425.59
50 | 100 | Type 4 | 12 | -75.9 | -886.1 | 13.82 | 1140.6333 | 44412.9
50 | 100 | Type 4 | 13 | -90.9 | -1072.4 | 13.82 | 1194.618 | 47400.21
50 | 100 | Type 4 | 14 | -105.9 | -1258.7 | 13.82 | 1248.3393 | 50387.52
50 | 200 | Type 4 | no | 102.5 | 1348.6 | 13.82 | 385.5513 | 8574.58
50 | 200 | Type 4 | 1 | 87.5 | 1162.3 | 13.82 | 494.4663 | 11561.89
50 | 200 | Type 4 | 2 | 72.5 | 976 | 13.82 | 548.1997 | 14549.2
50 | 200 | Type 4 | 3 | 57.5 | 789.7 | 13.82 | 615.8541 | 17536.51
50 | 200 | Type 4 | 4 | 42.5 | 603.4 | 13.82 | 669.8388 | 20523.82
50 | 200 | Type 4 | 5 | 27.5 | 417.1 | 13.82 | 737.4932 | 23511.13
50 | 200 | Type 4 | 6 | 12.5 | 230.8 | 13.82 | 791.2146 | 26498.44
50 | 200 | Type 4 | 7 | -2.5 | 44.5 | 13.82 | 858.6296 | 29485.75
50 | 200 | Type 4 | 8 | -17.5 | -141.8 | 13.82 | 912.6143 | 32473.06
50 | 200 | Type 4 | 9 | -32.5 | -328.1 | 13.82 | 980.0294 | 35460.37
50 | 200 | Type 4 | 10 | -47.5 | -514.4 | 13.82 | 1034.0141 | 38447.68
50 | 200 | Type 4 | 11 | -62.5 | -700.7 | 13.82 | 1087.9748 | 41434.99
50 | 200 | Type 4 | 12 | -77.5 | -887 | 13.82 | 1141.7201 | 44422.3
50 | 200 | Type 4 | 13 | -92.5 | -1073.3 | 13.82 | 1195.7048 | 47409.61
50 | 200 | Type 4 | 14 | -107.5 | -1259.6 | 13.82 | 1249.4262 | 50396.92
50 | 300 | Type 4 | no | 100.1 | 1347.4 | 13.8 | 386.4634 | 8583.99
50 | 300 | Type 4 | 1 | 85.1 | 1161.1 | 13.8 | 495.3785 | 11571.3
50 | 300 | Type 4 | 2 | 70.1 | 974.8 | 13.8 | 549.1118 | 14558.61
50 | 300 | Type 4 | 3 | 55.1 | 788.5 | 13.8 | 616.7662 | 17545.92
50 | 300 | Type 4 | 4 | 40.1 | 602.2 | 13.8 | 670.7509 | 20533.23
50 | 300 | Type 4 | 5 | 25.1 | 415.9 | 13.8 | 738.4054 | 23520.54
50 | 300 | Type 4 | 6 | 10.1 | 229.6 | 13.8 | 792.1267 | 26507.85
50 | 300 | Type 4 | 7 | -4.9 | 43.3 | 13.8 | 859.5418 | 29495.16
50 | 300 | Type 4 | 8 | -19.9 | -143 | 13.8 | 913.5265 | 32482.47
50 | 300 | Type 4 | 9 | -34.9 | -329.3 | 13.8 | 980.9415 | 35469.78
50 | 300 | Type 4 | 10 | -49.9 | -515.6 | 13.8 | 1034.9262 | 38457.09
50 | 300 | Type 4 | 11 | -64.9 | -701.9 | 13.8 | 1088.887 | 41444.4
50 | 300 | Type 4 | 12 | -79.9 | -888.2 | 13.8 | 1142.6323 | 44431.71
50 | 300 | Type 4 | 13 | -94.9 | -1074.5 | 13.8 | 1196.617 | 47419.02
50 | 300 | Type 4 | 14 | -109.9 | -1260.8 | 13.8 | 1250.3383 | 50406.33
50 | 400 | Type 4 | no | 98.9 | 1346.4 | 13.77 | 387.5886 | 8593.39
50 | 400 | Type 4 | 1 | 83.9 | 1160.1 | 13.77 | 496.5036 | 11580.7
50 | 400 | Type 4 | 2 | 68.9 | 973.8 | 13.77 | 550.237 | 14568.01
50 | 400 | Type 4 | 3 | 53.9 | 787.5 | 13.77 | 617.8914 | 17555.32
50 | 400 | Type 4 | 4 | 38.9 | 601.2 | 13.77 | 671.8761 | 20542.63
50 | 400 | Type 4 | 5 | 23.9 | 414.9 | 13.77 | 739.5305 | 23529.94
50 | 400 | Type 4 | 6 | 8.9 | 228.6 | 13.77 | 793.2519 | 26517.25
50 | 400 | Type 4 | 7 | -6.1 | 42.3 | 13.77 | 860.6669 | 29504.56
50 | 400 | Type 4 | 8 | -21.1 | -144 | 13.77 | 914.6516 | 32491.87
50 | 400 | Type 4 | 9 | -36.1 | -330.3 | 13.77 | 982.0667 | 35479.18
50 | 400 | Type 4 | 10 | -51.1 | -516.6 | 13.77 | 1036.0514 | 38466.49
50 | 400 | Type 4 | 11 | -66.1 | -702.9 | 13.77 | 1090.0121 | 41453.8
50 | 400 | Type 4 | 12 | -81.1 | -889.2 | 13.77 | 1143.7574 | 44441.11
50 | 400 | Type 4 | 13 | -96.1 | -1075.5 | 13.77 | 1197.7421 | 47428.42
50 | 400 | Type 4 | 14 | -111.1 | -1261.8 | 13.77 | 1251.4635 | 50415.73
no | 100 | Type 1 | no | 109.2 | 1381.3 | 13.92 | 74.609 | 3017.65
no | 100 | Type 1 | 1 | 94.2 | 1195 | 13.92 | 183.524 | 6004.96
no | 100 | Type 1 | 2 | 79.2 | 1008.7 | 13.92 | 237.2574 | 8992.27
no | 100 | Type 1 | 3 | 64.2 | 822.4 | 13.92 | 304.9118 | 11979.58
no | 100 | Type 1 | 4 | 49.2 | 636.1 | 13.92 | 358.8965 | 14966.89
no | 100 | Type 1 | 5 | 34.2 | 449.8 | 13.92 | 426.551 | 17954.2
no | 100 | Type 1 | 6 | 19.2 | 263.5 | 13.92 | 480.2723 | 20941.51
no | 100 | Type 1 | 7 | 4.2 | 77.2 | 13.92 | 547.6874 | 23928.82
no | 100 | Type 1 | 8 | -10.8 | -109.1 | 13.92 | 601.6721 | 26916.13
no | 100 | Type 1 | 9 | -25.8 | -295.4 | 13.92 | 669.0871 | 29903.44
no | 100 | Type 1 | 10 | -40.8 | -481.7 | 13.92 | 723.0718 | 32890.75
no | 100 | Type 1 | 11 | -55.8 | -668 | 13.92 | 777.0326 | 35878.06
no | 100 | Type 1 | 12 | -70.8 | -854.3 | 13.92 | 830.7779 | 38865.37
no | 100 | Type 1 | 13 | -85.8 | -1040.6 | 13.92 | 884.7626 | 41852.68
no | 100 | Type 1 | 14 | -100.8 | -1226.9 | 13.92 | 938.4839 | 44839.99
no | 200 | Type 1 | no | 108.7 | 1380.4 | 13.91 | 75.6959 | 3027.05
no | 200 | Type 1 | 1 | 93.7 | 1194.1 | 13.91 | 184.6109 | 6014.36
no | 200 | Type 1 | 2 | 78.7 | 1007.8 | 13.91 | 238.3442 | 9001.67
no | 200 | Type 1 | 3 | 63.7 | 821.5 | 13.91 | 305.9987 | 11988.98
no | 200 | Type 1 | 4 | 48.7 | 635.2 | 13.91 | 359.9834 | 14976.29
no | 200 | Type 1 | 5 | 33.7 | 448.9 | 13.91 | 427.6378 | 17963.6
no | 200 | Type 1 | 6 | 18.7 | 262.6 | 13.91 | 481.3592 | 20950.91
no | 200 | Type 1 | 7 | 3.7 | 76.3 | 13.91 | 548.7742 | 23938.22
no | 200 | Type 1 | 8 | -11.3 | -110 | 13.91 | 602.7589 | 26925.53
no | 200 | Type 1 | 9 | -26.3 | -296.3 | 13.91 | 670.174 | 29912.84
no | 200 | Type 1 | 10 | -41.3 | -482.6 | 13.91 | 724.1587 | 32900.15
no | 200 | Type 1 | 11 | -56.3 | -668.9 | 13.91 | 778.1194 | 35887.46
no | 200 | Type 1 | 12 | -71.3 | -855.2 | 13.91 | 831.8647 | 38874.77
no | 200 | Type 1 | 13 | -86.3 | -1041.5 | 13.91 | 885.8494 | 41862.08
no | 200 | Type 1 | 14 | -101.3 | -1227.8 | 13.91 | 939.5708 | 44849.39
no | 300 | Type 1 | no | 106.4 | 1379.2 | 13.89 | 76.608 | 3036.46
no | 300 | Type 1 | 1 | 91.4 | 1192.9 | 13.89 | 185.523 | 6023.77
no | 300 | Type 1 | 2 | 76.4 | 1006.6 | 13.89 | 239.2564 | 9011.08
no | 300 | Type 1 | 3 | 61.4 | 820.3 | 13.89 | 306.9108 | 11998.39
no | 300 | Type 1 | 4 | 46.4 | 634 | 13.89 | 360.8955 | 14985.7
no | 300 | Type 1 | 5 | 31.4 | 447.7 | 13.89 | 428.5499 | 17973.01
no | 300 | Type 1 | 6 | 16.4 | 261.4 | 13.89 | 482.2713 | 20960.32
no | 300 | Type 1 | 7 | 1.4 | 75.1 | 13.89 | 549.6863 | 23947.63
no | 300 | Type 1 | 8 | -13.6 | -111.2 | 13.89 | 603.671 | 26934.94
no | 300 | Type 1 | 9 | -28.6 | -297.5 | 13.89 | 671.0861 | 29922.25
no | 300 | Type 1 | 10 | -43.6 | -483.8 | 13.89 | 725.0708 | 32909.56
no | 300 | Type 1 | 11 | -58.6 | -670.1 | 13.89 | 779.0315 | 35896.87
no | 300 | Type 1 | 12 | -73.6 | -856.4 | 13.89 | 832.7768 | 38884.18
no | 300 | Type 1 | 13 | -88.6 | -1042.7 | 13.89 | 886.7615 | 41871.49
no | 300 | Type 1 | 14 | -103.6 | -1229 | 13.89 | 940.4829 | 44858.8
no | 400 | Type 1 | no | 105.2 | 1378.2 | 13.87 | 77.7332 | 3045.86
no | 400 | Type 1 | 1 | 90.2 | 1191.9 | 13.87 | 186.6482 | 6033.17
no | 400 | Type 1 | 2 | 75.2 | 1005.6 | 13.87 | 240.3815 | 9020.48
no | 400 | Type 1 | 3 | 60.2 | 819.3 | 13.87 | 308.036 | 12007.79
no | 400 | Type 1 | 4 | 45.2 | 633 | 13.87 | 362.0207 | 14995.1
no | 400 | Type 1 | 5 | 30.2 | 446.7 | 13.87 | 429.6751 | 17982.41
no | 400 | Type 1 | 6 | 15.2 | 260.4 | 13.87 | 483.3965 | 20969.72
no | 400 | Type 1 | 7 | 0.2 | 74.1 | 13.87 | 550.8115 | 23957.03
no | 400 | Type 1 | 8 | -14.8 | -112.2 | 13.87 | 604.7962 | 26944.34
no | 400 | Type 1 | 9 | -29.8 | -298.5 | 13.87 | 672.2113 | 29931.65
no | 400 | Type 1 | 10 | -44.8 | -484.8 | 13.87 | 726.196 | 32918.96
no | 400 | Type 1 | 11 | -59.8 | -671.1 | 13.87 | 780.1567 | 35906.27
no | 400 | Type 1 | 12 | -74.8 | -857.4 | 13.87 | 833.902 | 38893.58
no | 400 | Type 1 | 13 | -89.8 | -1043.7 | 13.87 | 887.8867 | 41880.89
no | 400 | Type 1 | 14 | -104.8 | -1230 | 13.87 | 941.6081 | 44868.2
no | 100 | Type 2 | no | 107.7 | 1379 | 13.92 | 109.8248 | 5034.17
no | 100 | Type 2 | 1 | 92.7 | 1192.7 | 13.92 | 218.7398 | 8021.48
no | 100 | Type 2 | 2 | 77.7 | 1006.4 | 13.92 | 272.4731 | 11008.79
no | 100 | Type 2 | 3 | 62.7 | 820.1 | 13.92 | 340.1275 | 13996.1
no | 100 | Type 2 | 4 | 47.7 | 633.8 | 13.92 | 394.1123 | 16983.41
no | 100 | Type 2 | 5 | 32.7 | 447.5 | 13.92 | 461.7667 | 19970.72
no | 100 | Type 2 | 6 | 17.7 | 261.2 | 13.92 | 515.4881 | 22958.03
no | 100 | Type 2 | 7 | 2.7 | 74.9 | 13.92 | 582.9031 | 25945.34
no | 100 | Type 2 | 8 | -12.3 | -111.4 | 13.92 | 636.8878 | 28932.65
no | 100 | Type 2 | 9 | -27.3 | -297.7 | 13.92 | 704.3028 | 31919.96
no | 100 | Type 2 | 10 | -42.3 | -484 | 13.92 | 758.2875 | 34907.27
no | 100 | Type 2 | 11 | -57.3 | -670.3 | 13.92 | 812.2483 | 37894.58
no | 100 | Type 2 | 12 | -72.3 | -856.6 | 13.92 | 865.9936 | 40881.89
no | 100 | Type 2 | 13 | -87.3 | -1042.9 | 13.92 | 919.9783 | 43869.2
no | 100 | Type 2 | 14 | -102.3 | -1229.2 | 13.92 | 973.6997 | 46856.51
no | 200 | Type 2 | no | 107.2 | 1378.1 | 13.92 | 110.9116 | 5043.57
no | 200 | Type 2 | 1 | 92.2 | 1191.8 | 13.92 | 219.8267 | 8030.88
no | 200 | Type 2 | 2 | 77.2 | 1005.5 | 13.92 | 273.56 | 11018.19
no | 200 | Type 2 | 3 | 62.2 | 819.2 | 13.92 | 341.2144 | 14005.5
no | 200 | Type 2 | 4 | 47.2 | 632.9 | 13.92 | 395.1991 | 16992.81
no | 200 | Type 2 | 5 | 32.2 | 446.6 | 13.92 | 462.8536 | 19980.12
no | 200 | Type 2 | 6 | 17.2 | 260.3 | 13.92 | 516.5749 | 22967.43
no | 200 | Type 2 | 7 | 2.2 | 74 | 13.92 | 583.99 | 25954.74
no | 200 | Type 2 | 8 | -12.8 | -112.3 | 13.92 | 637.9747 | 28942.05
no | 200 | Type 2 | 9 | -27.8 | -298.6 | 13.92 | 705.3897 | 31929.36
no | 200 | Type 2 | 10 | -42.8 | -484.9 | 13.92 | 759.3744 | 34916.67
no | 200 | Type 2 | 11 | -57.8 | -671.2 | 13.92 | 813.3352 | 37903.98
no | 200 | Type 2 | 12 | -72.8 | -857.5 | 13.92 | 867.0805 | 40891.29
no | 200 | Type 2 | 13 | -87.8 | -1043.8 | 13.92 | 921.0652 | 43878.6
no | 200 | Type 2 | 14 | -102.8 | -1230.1 | 13.92 | 974.7865 | 46865.91
no | 300 | Type 2 | no | 104.9 | 1376.9 | 13.89 | 111.8237 | 5052.98
no | 300 | Type 2 | 1 | 89.9 | 1190.6 | 13.89 | 220.7388 | 8040.29
no | 300 | Type 2 | 2 | 74.9 | 1004.3 | 13.89 | 274.4721 | 11027.6
no | 300 | Type 2 | 3 | 59.9 | 818 | 13.89 | 342.1265 | 14014.91
no | 300 | Type 2 | 4 | 44.9 | 631.7 | 13.89 | 396.1112 | 17002.22
no | 300 | Type 2 | 5 | 29.9 | 445.4 | 13.89 | 463.7657 | 19989.53
no | 300 | Type 2 | 6 | 14.9 | 259.1 | 13.89 | 517.487 | 22976.84
no | 300 | Type 2 | 7 | -0.1 | 72.8 | 13.89 | 584.9021 | 25964.15
no | 300 | Type 2 | 8 | -15.1 | -113.5 | 13.89 | 638.8868 | 28951.46
no | 300 | Type 2 | 9 | -30.1 | -299.8 | 13.89 | 706.3018 | 31938.77
no | 300 | Type 2 | 10 | -45.1 | -486.1 | 13.89 | 760.2865 | 34926.08
no | 300 | Type 2 | 11 | -60.1 | -672.4 | 13.89 | 814.2473 | 37913.39
no | 300 | Type 2 | 12 | -75.1 | -858.7 | 13.89 | 867.9926 | 40900.7
no | 300 | Type 2 | 13 | -90.1 | -1045 | 13.89 | 921.9773 | 43888.01
no | 300 | Type 2 | 14 | -105.1 | -1231.3 | 13.89 | 975.6986 | 46875.32
no | 400 | Type 2 | no | 103.7 | 1375.9 | 13.88 | 112.9489 | 5062.38
no | 400 | Type 2 | 1 | 88.7 | 1189.6 | 13.88 | 221.864 | 8049.69
no | 400 | Type 2 | 2 | 73.7 | 1003.3 | 13.88 | 275.5973 | 11037
no | 400 | Type 2 | 3 | 58.7 | 817 | 13.88 | 343.2517 | 14024.31
no | 400 | Type 2 | 4 | 43.7 | 630.7 | 13.88 | 397.2364 | 17011.62
no | 400 | Type 2 | 5 | 28.7 | 444.4 | 13.88 | 464.8909 | 19998.93
no | 400 | Type 2 | 6 | 13.7 | 258.1 | 13.88 | 518.6122 | 22986.24
no | 400 | Type 2 | 7 | -1.3 | 71.8 | 13.88 | 586.0273 | 25973.55
no | 400 | Type 2 | 8 | -16.3 | -114.5 | 13.88 | 640.012 | 28960.86
no | 400 | Type 2 | 9 | -31.3 | -300.8 | 13.88 | 707.427 | 31948.17
no | 400 | Type 2 | 10 | -46.3 | -487.1 | 13.88 | 761.4117 | 34935.48
no | 400 | Type 2 | 11 | -61.3 | -673.4 | 13.88 | 815.3725 | 37922.79
no | 400 | Type 2 | 12 | -76.3 | -859.7 | 13.88 | 869.1178 | 40910.1
no | 400 | Type 2 | 13 | -91.3 | -1046 | 13.88 | 923.1025 | 43897.41
no | 400 | Type 2 | 14 | -106.3 | -1232.3 | 13.88 | 976.8238 | 46884.72
no | 100 | Type 3 | no | 107.2 | 1378.2 | 13.92 | 110.3275 | 6918.65
no | 100 | Type 3 | 1 | 92.2 | 1191.9 | 13.92 | 219.2425 | 9905.96
no | 100 | Type 3 | 2 | 77.2 | 1005.6 | 13.92 | 272.9758 | 12893.27
no | 100 | Type 3 | 3 | 62.2 | 819.3 | 13.92 | 340.6303 | 15880.58
no | 100 | Type 3 | 4 | 47.2 | 633 | 13.92 | 394.615 | 18867.89
no | 100 | Type 3 | 5 | 32.2 | 446.7 | 13.92 | 462.2694 | 21855.2
no | 100 | Type 3 | 6 | 17.2 | 260.4 | 13.92 | 515.9908 | 24842.51
no | 100 | Type 3 | 7 | 2.2 | 74.1 | 13.92 | 583.4058 | 27829.82
no | 100 | Type 3 | 8 | -12.8 | -112.2 | 13.92 | 637.3905 | 30817.13
no | 100 | Type 3 | 9 | -27.8 | -298.5 | 13.92 | 704.8056 | 33804.44
no | 100 | Type 3 | 10 | -42.8 | -484.8 | 13.92 | 758.7903 | 36791.75
no | 100 | Type 3 | 11 | -57.8 | -671.1 | 13.92 | 812.751 | 39779.06
no | 100 | Type 3 | 12 | -72.8 | -857.4 | 13.92 | 866.4963 | 42766.37
no | 100 | Type 3 | 13 | -87.8 | -1043.7 | 13.92 | 920.481 | 45753.68
no | 100 | Type 3 | 14 | -102.8 | -1230 | 13.92 | 974.2024 | 48740.99
no | 200 | Type 3 | no | 106.7 | 1377.3 | 13.92 | 111.4144 | 6928.05
no | 200 | Type 3 | 1 | 91.7 | 1191 | 13.92 | 220.3294 | 9915.36
no | 200 | Type 3 | 2 | 76.7 | 1004.7 | 13.92 | 274.0627 | 12902.67
no | 200 | Type 3 | 3 | 61.7 | 818.4 | 13.92 | 341.7172 | 15889.98
no | 200 | Type 3 | 4 | 46.7 | 632.1 | 13.92 | 395.7019 | 18877.29
no | 200 | Type 3 | 5 | 31.7 | 445.8 | 13.92 | 463.3563 | 21864.6
no | 200 | Type 3 | 6 | 16.7 | 259.5 | 13.92 | 517.0777 | 24851.91
no | 200 | Type 3 | 7 | 1.7 | 73.2 | 13.92 | 584.4927 | 27839.22
no | 200 | Type 3 | 8 | -13.3 | -113.1 | 13.92 | 638.4774 | 30826.53
no | 200 | Type 3 | 9 | -28.3 | -299.4 | 13.92 | 705.8924 | 33813.84
no | 200 | Type 3 | 10 | -43.3 | -485.7 | 13.92 | 759.8771 | 36801.15
no | 200 | Type 3 | 11 | -58.3 | -672 | 13.92 | 813.8379 | 39788.46
no | 200 | Type 3 | 12 | -73.3 | -858.3 | 13.92 | 867.5832 | 42775.77
no | 200 | Type 3 | 13 | -88.3 | -1044.6 | 13.92 | 921.5679 | 45763.08
no | 200 | Type 3 | 14 | -103.3 | -1230.9 | 13.92 | 975.2893 | 48750.39
no | 300 | Type 3 | no | 104.4 | 1376.1 | 13.89 | 112.3265 | 6937.46
no | 300 | Type 3 | 1 | 89.4 | 1189.8 | 13.89 | 221.2415 | 9924.77
no | 300 | Type 3 | 2 | 74.4 | 1003.5 | 13.89 | 274.9748 | 12912.08
no | 300 | Type 3 | 3 | 59.4 | 817.2 | 13.89 | 342.6293 | 15899.39
no | 300 | Type 3 | 4 | 44.4 | 630.9 | 13.89 | 396.614 | 18886.7
no | 300 | Type 3 | 5 | 29.4 | 444.6 | 13.89 | 464.2684 | 21874.01
no | 300 | Type 3 | 6 | 14.4 | 258.3 | 13.89 | 517.9898 | 24861.32
no | 300 | Type 3 | 7 | -0.6 | 72 | 13.89 | 585.4048 | 27848.63
no | 300 | Type 3 | 8 | -15.6 | -114.3 | 13.89 | 639.3895 | 30835.94
no | 300 | Type 3 | 9 | -30.6 | -300.6 | 13.89 | 706.8046 | 33823.25
no | 300 | Type 3 | 10 | -45.6 | -486.9 | 13.89 | 760.7893 | 36810.56
no | 300 | Type 3 | 11 | -60.6 | -673.2 | 13.89 | 814.75 | 39797.87
no | 300 | Type 3 | 12 | -75.6 | -859.5 | 13.89 | 868.4953 | 42785.18
no | 300 | Type 3 | 13 | -90.6 | -1045.8 | 13.89 | 922.48 | 45772.49
no | 300 | Type 3 | 14 | -105.6 | -1232.1 | 13.89 | 976.2014 | 48759.8
no | 400 | Type 3 | no | 103.2 | 1375.1 | 13.88 | 113.4517 | 6946.86
no | 400 | Type 3 | 1 | 88.2 | 1188.8 | 13.88 | 222.3667 | 9934.17
no | 400 | Type 3 | 2 | 73.2 | 1002.5 | 13.88 | 276.1 | 12921.48
no | 400 | Type 3 | 3 | 58.2 | 816.2 | 13.88 | 343.7545 | 15908.79
no | 400 | Type 3 | 4 | 43.2 | 629.9 | 13.88 | 397.7392 | 18896.1
no | 400 | Type 3 | 5 | 28.2 | 443.6 | 13.88 | 465.3936 | 21883.41
no | 400 | Type 3 | 6 | 13.2 | 257.3 | 13.88 | 519.115 | 24870.72
no | 400 | Type 3 | 7 | -1.8 | 71 | 13.88 | 586.53 | 27858.03
no | 400 | Type 3 | 8 | -16.8 | -115.3 | 13.88 | 640.5147 | 30845.34
no | 400 | Type 3 | 9 | -31.8 | -301.6 | 13.88 | 707.9297 | 33832.65
no | 400 | Type 3 | 10 | -46.8 | -487.9 | 13.88 | 761.9144 | 36819.96
no | 400 | Type 3 | 11 | -61.8 | -674.2 | 13.88 | 815.8752 | 39807.27
no | 400 | Type 3 | 12 | -76.8 | -860.5 | 13.88 | 869.6205 | 42794.58
no | 400 | Type 3 | 13 | -91.8 | -1046.8 | 13.88 | 923.6052 | 45781.89
no | 400 | Type 3 | 14 | -106.8 | -1233.1 | 13.88 | 977.3266 | 48769.2
no | 100 | Type 4 | no | 104.9 | 1364.3 | 13.92 | 163.211 | 7546.53
no | 100 | Type 4 | 1 | 89.9 | 1178 | 13.92 | 272.126 | 10533.84
no | 100 | Type 4 | 2 | 74.9 | 991.7 | 13.92 | 325.8593 | 13521.15
no | 100 | Type 4 | 3 | 59.9 | 805.4 | 13.92 | 393.5138 | 16508.46
no | 100 | Type 4 | 4 | 44.9 | 619.1 | 13.92 | 447.4985 | 19495.77
no | 100 | Type 4 | 5 | 29.9 | 432.8 | 13.92 | 515.1529 | 22483.08
no | 100 | Type 4 | 6 | 14.9 | 246.5 | 13.92 | 568.8743 | 25470.39
no | 100 | Type 4 | 7 | -0.1 | 60.2 | 13.92 | 636.2893 | 28457.7
no | 100 | Type 4 | 8 | -15.1 | -126.1 | 13.92 | 690.274 | 31445.01
no | 100 | Type 4 | 9 | -30.1 | -312.4 | 13.92 | 757.689 | 34432.32
no | 100 | Type 4 | 10 | -45.1 | -498.7 | 13.92 | 811.6737 | 37419.63
no | 100 | Type 4 | 11 | -60.1 | -685 | 13.92 | 865.6345 | 40406.94
no | 100 | Type 4 | 12 | -75.1 | -871.3 | 13.92 | 919.3798 | 43394.25
no | 100 | Type 4 | 13 | -90.1 | -1057.6 | 13.92 | 973.3645 | 46381.56
no | 100 | Type 4 | 14 | -105.1 | -1243.9 | 13.92 | 1027.0858 | 49368.87
no | 200 | Type 4 | no | 104.4 | 1363.4 | 13.92 | 164.2978 | 7555.93
no | 200 | Type 4 | 1 | 89.4 | 1177.1 | 13.92 | 273.2129 | 10543.24
no | 200 | Type 4 | 2 | 74.4 | 990.8 | 13.92 | 326.9462 | 13530.55
no | 200 | Type 4 | 3 | 59.4 | 804.5 | 13.92 | 394.6006 | 16517.86
no | 200 | Type 4 | 4 | 44.4 | 618.2 | 13.92 | 448.5853 | 19505.17
no | 200 | Type 4 | 5 | 29.4 | 431.9 | 13.92 | 516.2398 | 22492.48
no | 200 | Type 4 | 6 | 14.4 | 245.6 | 13.92 | 569.9611 | 25479.79
no | 200 | Type 4 | 7 | -0.6 | 59.3 | 13.92 | 637.3762 | 28467.1
no | 200 | Type 4 | 8 | -15.6 | -127 | 13.92 | 691.3609 | 31454.41
no | 200 | Type 4 | 9 | -30.6 | -313.3 | 13.92 | 758.7759 | 34441.72
no | 200 | Type 4 | 10 | -45.6 | -499.6 | 13.92 | 812.7606 | 37429.03
no | 200 | Type 4 | 11 | -60.6 | -685.9 | 13.92 | 866.7214 | 40416.34
no | 200 | Type 4 | 12 | -75.6 | -872.2 | 13.92 | 920.4667 | 43403.65
no | 200 | Type 4 | 13 | -90.6 | -1058.5 | 13.92 | 974.4514 | 46390.96
no | 200 | Type 4 | 14 | -105.6 | -1244.8 | 13.92 | 1028.1727 | 49378.27
no | 300 | Type 4 | no | 102.1 | 1362.2 | 13.89 | 165.2099 | 7565.34
no | 300 | Type 4 | 1 | 87.1 | 1175.9 | 13.89 | 274.125 | 10552.65
no | 300 | Type 4 | 2 | 72.1 | 989.6 | 13.89 | 327.8583 | 13539.96
no | 300 | Type 4 | 3 | 57.1 | 803.3 | 13.89 | 395.5127 | 16527.27
no | 300 | Type 4 | 4 | 42.1 | 617 | 13.89 | 449.4974 | 19514.58
no | 300 | Type 4 | 5 | 27.1 | 430.7 | 13.89 | 517.1519 | 22501.89
no | 300 | Type 4 | 6 | 12.1 | 244.4 | 13.89 | 570.8732 | 25489.2
no | 300 | Type 4 | 7 | -2.9 | 58.1 | 13.89 | 638.2883 | 28476.51
no | 300 | Type 4 | 8 | -17.9 | -128.2 | 13.89 | 692.273 | 31463.82
no | 300 | Type 4 | 9 | -32.9 | -314.5 | 13.89 | 759.688 | 34451.13
no | 300 | Type 4 | 10 | -47.9 | -500.8 | 13.89 | 813.6727 | 37438.44
no | 300 | Type 4 | 11 | -62.9 | -687.1 | 13.89 | 867.6335 | 40425.75
no | 300 | Type 4 | 12 | -77.9 | -873.4 | 13.89 | 921.3788 | 43413.06
no | 300 | Type 4 | 13 | -92.9 | -1059.7 | 13.89 | 975.3635 | 46400.37
no | 300 | Type 4 | 14 | -107.9 | -1246 | 13.89 | 1029.0848 | 49387.68
no | 400 | Type 4 | no | 100.9 | 1361.2 | 13.88 | 166.3351 | 7574.74
no | 400 | Type 4 | 1 | 85.9 | 1174.9 | 13.88 | 275.2502 | 10562.05
no | 400 | Type 4 | 2 | 70.9 | 988.6 | 13.88 | 328.9835 | 13549.36
no | 400 | Type 4 | 3 | 55.9 | 802.3 | 13.88 | 396.6379 | 16536.67
no | 400 | Type 4 | 4 | 40.9 | 616 | 13.88 | 450.6226 | 19523.98
no | 400 | Type 4 | 5 | 25.9 | 429.7 | 13.88 | 518.2771 | 22511.29
no | 400 | Type 4 | 6 | 10.9 | 243.4 | 13.88 | 571.9984 | 25498.6
no | 400 | Type 4 | 7 | -4.1 | 57.1 | 13.88 | 639.4135 | 28485.91
no | 400 | Type 4 | 8 | -19.1 | -129.2 | 13.88 | 693.3982 | 31473.22
no | 400 | Type 4 | 9 | -34.1 | -315.5 | 13.88 | 760.8132 | 34460.53
no | 400 | Type 4 | 10 | -49.1 | -501.8 | 13.88 | 814.7979 | 37447.84
no | 400 | Type 4 | 11 | -64.1 | -688.1 | 13.88 | 868.7587 | 40435.15
no | 400 | Type 4 | 12 | -79.1 | -874.4 | 13.88 | 922.504 | 43422.46
no | 400 | Type 4 | 13 | -94.1 | -1060.7 | 13.88 | 976.4887 | 46409.77
no | 400 | Type 4 | 14 | -109.1 | -1247 | 13.88 | 1030.21 | 49397.08